## XXXX_STD
Wind Speed From | Wind Speed To | Power (Kw) | Cp
0 | 1.2 | 0 | 0 | Turbine Make | ELECON
1.2 | 1.3 | 0 | 0 | Turbine Type | T600
1.3 | 1.4 | 0 | 0 | Cut in Speed | 3
1.4 | 1.5 | 0 | 0 | Cut Out Speed | 25
1.5 | 1.6 | 0 | 0 | Rated Speed | 12.5
1.6 | 1.7 | 0 | 0 | Swept area | 1810
1.7 | 1.8 | 0 | 0 | Air Density | 1.225
1.8 | 1.9 | 0 | 0
1.9 | 2 | 0 | 0
2 | 2.1 | 0 | 0
2.1 | 2.2 | 0 | 0
2.2 | 2.3 | 0 | 0
2.3 | 2.4 | 0 | 0
2.4 | 2.5 | 0 | 0
2.5 | 2.6 | 0 | 0
2.6 | 2.7 | 0 | 0
2.7 | 2.8 | 0 | 0
2.8 | 2.9 | 0 | 0
2.9 | 3 | 5 | 0.16704
3 | 3.1 | 7 | 0.21195
3.1 | 3.2 | 9 | 0.24775
3.2 | 3.3 | 11 | 0.2761
3.3 | 3.4 | 13 | 0.29835
3.4 | 3.5 | 15 | 0.31557
3.5 | 3.6 | 17.304 | 0.33454
3.6 | 3.7 | 19.608 | 0.34918
3.7 | 3.8 | 21.912 | 0.3602
3.8 | 3.9 | 24.216 | 0.36823
3.9 | 4 | 26.52 | 0.37377
4 | 4.1 | 29.868 | 0.3909
4.1 | 4.2 | 33.216 | 0.4044
4.2 | 4.3 | 36.564 | 0.41482
4.3 | 4.4 | 39.912 | 0.42263
4.4 | 4.5 | 43.26 | 0.42822
4.5 | 4.6 | 46.608 | 0.43192
4.6 | 4.7 | 49.956 | 0.43402
4.7 | 4.8 | 53.304 | 0.43476
4.8 | 4.9 | 56.652 | 0.43435
4.9 | 5 | 60 | 0.43297
5 | 5.1 | 65.8 | 0.44744
5.1 | 5.2 | 71.6 | 0.45932
5.2 | 5.3 | 77.4 | 0.46895
5.3 | 5.4 | 83.2 | 0.4766
5.4 | 5.5 | 89 | 0.48252
5.5 | 5.6 | 94.8 | 0.48692
5.6 | 5.7 | 100.6 | 0.48999
5.7 | 5.8 | 106.4 | 0.4919
5.8 | 5.9 | 112.2 | 0.49278
5.9 | 6 | 118 | 0.49277
6 | 6.1 | 124 | 0.49277
6.1 | 6.2 | 130 | 0.49202
6.2 | 6.3 | 135 | 0.487
6.3 | 6.4 | 142 | 0.48861
6.4 | 6.5 | 148 | 0.48611
6.5 | 6.6 | 155 | 0.48631
6.6 | 6.7 | 162 | 0.48585
6.7 | 6.8 | 168 | 0.48195
6.8 | 6.9 | 175 | 0.48051
6.9 | 7 | 182 | 0.47862
7 | 7.1 | 190 | 0.47884
7.1 | 7.2 | 195 | 0.47125
7.2 | 7.3 | 203 | 0.4707
7.3 | 7.4 | 210 | 0.46745
7.4 | 7.5 | 218 | 0.46611
7.5 | 7.6 | 225 | 0.46234
7.6 | 7.7 | 234.5 | 0.46333
7.7 | 7.8 | 246 | 0.46759
7.8 | 7.9 | 257.5 | 0.4711
7.9 | 8 | 269 | 0.47391
8 | 8.1 | 283.2 | 0.48068
8.1 | 8.2 | 297.4 | 0.48654
8.2 | 8.3 | 311.6 | 0.49156
8.3 | 8.4 | 325.8 | 0.49583
8.4 | 8.5 | 340 | 0.49939
8.5 | 8.6 | 354.2 | 0.50231
8.6 | 8.7 | 368.4 | 0.50463
8.7 | 8.8 | 382.6 | 0.50642
8.8 | 8.9 | 396.8 | 0.50771
8.9 | 9 | 411 | 0.50855
9 | 9.1 | 424.252 | 0.50783
9.1 | 9.2 | 437.504 | 0.5068
9.2 | 9.3 | 450.756 | 0.50548
9.3 | 9.4 | 464.008 | 0.50391
9.4 | 9.5 | 477.26 | 0.50211
9.5 | 9.6 | 489.408 | 0.49897
9.6 | 9.7 | 501.556 | 0.4957
9.7 | 9.8 | 513.704 | 0.49232
9.8 | 9.9 | 525.852 | 0.48885
9.9 | 10 | 538 | 0.48529
10 | 10.1 | 544.2 | 0.47644
10.1 | 10.2 | 550.4 | 0.46784
10.2 | 10.3 | 556.6 | 0.45946
10.3 | 10.4 | 562.8 | 0.4513
10.4 | 10.5 | 569 | 0.44336
10.5 | 10.6 | 575.2 | 0.43563
10.6 | 10.7 | 581.4 | 0.42809
10.7 | 10.8 | 587.6 | 0.42075
10.8 | 10.9 | 593.8 | 0.4136
10.9 | 11 | 600 | 0.40662
11 | 11.1 | 600 | 0.39573
11.1 | 11.2 | 600 | 0.38522
11.2 | 11.3 | 600 | 0.37509
11.3 | 11.4 | 600 | 0.3653
11.4 | 11.5 | 600 | 0.35585
11.5 | 11.6 | 600 | 0.34673
11.6 | 11.7 | 600 | 0.33792
11.7 | 11.8 | 600 | 0.3294
11.8 | 11.9 | 600 | 0.32116
11.9 | 12 | 600 | 0.3132
12 | 12.1 | 600 | 0.3055
12.1 | 12.2 | 600 | 0.29805
12.2 | 12.3 | 600 | 0.29084
12.3 | 12.4 | 600 | 0.28386
12.4 | 12.5 | 600 | 0.2771
12.5 | 12.6 | 600 | 0.27055
12.6 | 12.7 | 600 | 0.26421
12.7 | 12.8 | 600 | 0.25807
12.8 | 12.9 | 600 | 0.25211
12.9 | 13 | 600 | 0.24634
13 | 13.1 | 600 | 0.24074
13.1 | 13.2 | 600 | 0.23531
13.2 | 13.3 | 600 | 0.23004
13.3 | 13.4 | 600 | 0.22493
13.4 | 13.5 | 600 | 0.21997
13.5 | 13.6 | 600 | 0.21515
13.6 | 13.7 | 600 | 0.21048
13.7 | 13.8 | 600 | 0.20593
13.8 | 13.9 | 600 | 0.20152
13.9 | 14 | 600 | 0.19723
14 | 14.1 | 600 | 0.19307
14.1 | 14.2 | 600 | 0.18902
14.2 | 14.3 | 600 | 0.18508
14.3 | 14.4 | 600 | 0.18125
14.4 | 14.5 | 600 | 0.17753
14.5 | 14.6 | 600 | 0.1739
14.6 | 14.7 | 600 | 0.17038
14.7 | 14.8 | 600 | 0.16695
14.8 | 14.9 | 600 | 0.16361
14.9 | 15 | 600 | 0.16036
15 | 15.1 | 600 | 0.15719
15.1 | 15.2 | 600 | 0.15411
15.2 | 15.3 | 600 | 0.15111
15.3 | 15.4 | 600 | 0.14819
15.4 | 15.5 | 600 | 0.14534
15.5 | 15.6 | 600 | 0.14256
15.6 | 15.7 | 600 | 0.13985
15.7 | 15.8 | 600 | 0.13721
15.8 | 15.9 | 600 | 0.13464
15.9 | 16 | 600 | 0.13213
16 | 16.1 | 600 | 0.12968
16.1 | 16.2 | 600 | 0.1273
16.2 | 16.3 | 600 | 0.12497
16.3 | 16.4 | 600 | 0.1227
16.4 | 16.5 | 600 | 0.12048
16.5 | 16.6 | 600 | 0.11832
16.6 | 16.7 | 600 | 0.1162
16.7 | 16.8 | 600 | 0.11414
16.8 | 16.9 | 600 | 0.11213
16.9 | 17 | 600 | 0.11016
17 | 17.1 | 600 | 0.10824
17.1 | 17.2 | 600 | 0.10636
17.2 | 17.3 | 600 | 0.10453
17.3 | 17.4 | 600 | 0.10274
17.4 | 17.5 | 600 | 0.10098
17.5 | 17.6 | 600 | 0.099272
17.6 | 17.7 | 600 | 0.097599
17.7 | 17.8 | 600 | 0.095964
17.8 | 17.9 | 600 | 0.094364
17.9 | 18 | 600 | 0.0928
18 | 18.1 | 600 | 0.091271
18.1 | 18.2 | 600 | 0.089774
18.2 | 18.3 | 600 | 0.088311
18.3 | 18.4 | 600 | 0.086879
18.4 | 18.5 | 600 | 0.085477
18.5 | 18.6 | 600 | 0.084106
18.6 | 18.7 | 600 | 0.082764
18.7 | 18.8 | 600 | 0.08145
18.8 | 18.9 | 600 | 0.080164
18.9 | 19 | 600 | 0.078905
19 | 19.1 | 600 | 0.077672
19.1 | 19.2 | 600 | 0.076465
19.2 | 19.3 | 600 | 0.075283
19.3 | 19.4 | 600 | 0.074124
19.4 | 19.5 | 600 | 0.07299
19.5 | 19.6 | 600 | 0.071878
19.6 | 19.7 | 600 | 0.070789
19.7 | 19.8 | 600 | 0.069722
19.8 | 19.9 | 600 | 0.068676
19.9 | 20 | 0 | 0
20 | 25 | 0 | 0
25 | 50 | 0 | 0