## VESTAS_STD
Wind Speed From | Wind Speed To | Power (Kw) | Cp
0 | 1.2 | 0 | 0 | Turbine Make | Endesa
1.2 | 1.3 | 0 | 0 | Turbine Type | AE59
1.3 | 1.4 | 0 | 0 | Cut in Speed | 3
1.4 | 1.5 | 0 | 0 | Cut Out Speed | 25
1.5 | 1.6 | 0 | 0 | Rated Speed | 11
1.6 | 1.7 | 0 | 0 | Swept area | 2734
1.7 | 1.8 | 0 | 0 | Air Density | 1.225
1.8 | 1.9 | 0 | 0
1.9 | 2 | 0 | 0
2 | 2.1 | 0 | 0
2.1 | 2.2 | 0 | 0
2.2 | 2.3 | 0 | 0
2.3 | 2.4 | 0 | 0
2.4 | 2.5 | 0 | 0
2.5 | 2.6 | 0 | 0
2.6 | 2.7 | 0 | 0
2.7 | 2.8 | 0 | 0
2.8 | 2.9 | 0 | 0
2.9 | 3 | 0 | 0
3 | 3.1 | 0 | 0
3.1 | 3.2 | 0 | 0
3.2 | 3.3 | 0 | 0
3.3 | 3.4 | 0 | 0
3.4 | 3.5 | 0 | 0
3.5 | 3.6 | 0 | 0
3.6 | 3.7 | 0 | 0
3.7 | 3.8 | 0 | 0
3.8 | 3.9 | 0 | 0
3.9 | 4 | 21 | 0.19595
4 | 4.1 | 25.2 | 0.21835
4.1 | 4.2 | 29.4 | 0.23697
4.2 | 4.3 | 33.6 | 0.25237
4.3 | 4.4 | 37.8 | 0.26499
4.4 | 4.5 | 42 | 0.27524
4.5 | 4.6 | 46.2 | 0.28344
4.6 | 4.7 | 50.4 | 0.28989
4.7 | 4.8 | 54.6 | 0.29483
4.8 | 4.9 | 58.8 | 0.29846
4.9 | 5 | 63 | 0.30097
5 | 5.1 | 68.9 | 0.31017
5.1 | 5.2 | 74.8 | 0.31768
5.2 | 5.3 | 80.7 | 0.3237
5.3 | 5.4 | 86.6 | 0.32842
5.4 | 5.5 | 92.5 | 0.33201
5.5 | 5.6 | 98.4 | 0.3346
5.6 | 5.7 | 104.3 | 0.33632
5.7 | 5.8 | 110.2 | 0.33728
5.8 | 5.9 | 116.1 | 0.33758
5.9 | 6 | 122 | 0.33729
6 | 6.1 | 130.7 | 0.34386
6.1 | 6.2 | 139.4 | 0.34929
6.2 | 6.3 | 148.1 | 0.35369
6.3 | 6.4 | 156.8 | 0.35719
6.4 | 6.5 | 165.5 | 0.35988
6.5 | 6.6 | 174.2 | 0.36184
6.6 | 6.7 | 182.9 | 0.36315
6.7 | 6.8 | 191.6 | 0.36389
6.8 | 6.9 | 200.3 | 0.36411
6.9 | 7 | 209 | 0.36387
7 | 7.1 | 220.4 | 0.36773
7.1 | 7.2 | 231.8 | 0.37086
7.2 | 7.3 | 243.2 | 0.37333
7.3 | 7.4 | 254.6 | 0.3752
7.4 | 7.5 | 266 | 0.37652
7.5 | 7.6 | 277.4 | 0.37736
7.6 | 7.7 | 288.8 | 0.37776
7.7 | 7.8 | 300.2 | 0.37777
7.8 | 7.9 | 311.6 | 0.37741
7.9 | 8 | 323 | 0.37673
8 | 8.1 | 336.8 | 0.37845
8.1 | 8.2 | 350.6 | 0.37972
8.2 | 8.3 | 364.4 | 0.38057
8.3 | 8.4 | 378.2 | 0.38105
8.4 | 8.5 | 392 | 0.38118
8.5 | 8.6 | 405.8 | 0.38099
8.6 | 8.7 | 419.6 | 0.38052
8.7 | 8.8 | 433.4 | 0.37978
8.8 | 8.9 | 447.2 | 0.37882
8.9 | 9 | 461 | 0.37763
9 | 9.1 | 475.4 | 0.37673
9.1 | 9.2 | 489.8 | 0.37562
9.2 | 9.3 | 504.2 | 0.37433
9.3 | 9.4 | 518.6 | 0.37286
9.4 | 9.5 | 533 | 0.37124
9.5 | 9.6 | 547.4 | 0.36948
9.6 | 9.7 | 561.8 | 0.36759
9.7 | 9.8 | 576.2 | 0.36559
9.8 | 9.9 | 590.6 | 0.36348
9.9 | 10 | 605 | 0.36129
10 | 10.1 | 619.1 | 0.35883
10.1 | 10.2 | 633.2 | 0.35632
10.2 | 10.3 | 647.3 | 0.35374
10.3 | 10.4 | 661.4 | 0.35112
10.4 | 10.5 | 675.5 | 0.34846
10.5 | 10.6 | 689.6 | 0.34576
10.6 | 10.7 | 703.7 | 0.34303
10.7 | 10.8 | 717.8 | 0.34027
10.8 | 10.9 | 731.9 | 0.3375
10.9 | 11 | 746 | 0.3347
11 | 11.1 | 751.4 | 0.32809
11.1 | 11.2 | 756.8 | 0.32168
11.2 | 11.3 | 762.2 | 0.31545
11.3 | 11.4 | 767.6 | 0.3094
11.4 | 11.5 | 773 | 0.30352
11.5 | 11.6 | 778.4 | 0.2978
11.6 | 11.7 | 783.8 | 0.29224
11.7 | 11.8 | 789.2 | 0.28684
11.8 | 11.9 | 794.6 | 0.28158
11.9 | 12 | 800 | 0.27647
12 | 12.1 | 800 | 0.26967
12.1 | 12.2 | 800 | 0.26309
12.2 | 12.3 | 800 | 0.25673
12.3 | 12.4 | 800 | 0.25056
12.4 | 12.5 | 800 | 0.2446
12.5 | 12.6 | 800 | 0.23882
12.6 | 12.7 | 800 | 0.23322
12.7 | 12.8 | 800 | 0.2278
12.8 | 12.9 | 800 | 0.22254
12.9 | 13 | 800 | 0.21745
13 | 13.1 | 800 | 0.21251
13.1 | 13.2 | 800 | 0.20771
13.2 | 13.3 | 800 | 0.20306
13.3 | 13.4 | 800 | 0.19855
13.4 | 13.5 | 800 | 0.19417
13.5 | 13.6 | 800 | 0.18992
13.6 | 13.7 | 800 | 0.18579
13.7 | 13.8 | 800 | 0.18178
13.8 | 13.9 | 800 | 0.17789
13.9 | 14 | 800 | 0.1741
14 | 14.1 | 800 | 0.17042
14.1 | 14.2 | 800 | 0.16685
14.2 | 14.3 | 800 | 0.16337
14.3 | 14.4 | 800 | 0.15999
14.4 | 14.5 | 800 | 0.1567
14.5 | 14.6 | 800 | 0.15351
14.6 | 14.7 | 800 | 0.15039
14.7 | 14.8 | 800 | 0.14737
14.8 | 14.9 | 800 | 0.14442
14.9 | 15 | 800 | 0.14155
15 | 15.1 | 800 | 0.13876
15.1 | 15.2 | 800 | 0.13604
15.2 | 15.3 | 800 | 0.13339
15.3 | 15.4 | 800 | 0.1308
15.4 | 15.5 | 800 | 0.12829
15.5 | 15.6 | 800 | 0.12584
15.6 | 15.7 | 800 | 0.12345
15.7 | 15.8 | 800 | 0.12112
15.8 | 15.9 | 800 | 0.11885
15.9 | 16 | 800 | 0.11663
16 | 16.1 | 800 | 0.11447
16.1 | 16.2 | 800 | 0.11237
16.2 | 16.3 | 800 | 0.11031
16.3 | 16.4 | 800 | 0.10831
16.4 | 16.5 | 800 | 0.10635
16.5 | 16.6 | 800 | 0.10444
16.6 | 16.7 | 800 | 0.10257
16.7 | 16.8 | 800 | 0.10075
16.8 | 16.9 | 800 | 0.098975
16.9 | 17 | 800 | 0.097239
17 | 17.1 | 800 | 0.095543
17.1 | 17.2 | 800 | 0.093886
17.2 | 17.3 | 800 | 0.092267
17.3 | 17.4 | 800 | 0.090685
17.4 | 17.5 | 800 | 0.08914
17.5 | 17.6 | 800 | 0.087629
17.6 | 17.7 | 800 | 0.086152
17.7 | 17.8 | 800 | 0.084708
17.8 | 17.9 | 800 | 0.083296
17.9 | 18 | 800 | 0.081916
18 | 18.1 | 800 | 0.080566
18.1 | 18.2 | 800 | 0.079245
18.2 | 18.3 | 800 | 0.077953
18.3 | 18.4 | 800 | 0.076689
18.4 | 18.5 | 800 | 0.075452
18.5 | 18.6 | 800 | 0.074241
18.6 | 18.7 | 800 | 0.073057
18.7 | 18.8 | 800 | 0.071897
18.8 | 18.9 | 800 | 0.070762
18.9 | 19 | 800 | 0.069651
19 | 19.1 | 800 | 0.068562
19.1 | 19.2 | 800 | 0.067497
19.2 | 19.3 | 800 | 0.066453
19.3 | 19.4 | 800 | 0.06543
19.4 | 19.5 | 800 | 0.064429
19.5 | 19.6 | 800 | 0.063448
19.6 | 19.7 | 800 | 0.062487
19.7 | 19.8 | 800 | 0.061545
19.8 | 19.9 | 800 | 0.060621
19.9 | 20 | 0 | 0
20 | 25 | 0 | 0
25 | 50 | 0 | 0