## VESTAS_STD
Wind Speed From | Wind Speed To | Power (Kw) | Cp
0 | 1.2 | 0 | 0 | Turbine Make | Enercon
1.2 | 1.3 | 0 | 0 | Turbine Type | E30
1.3 | 1.4 | 0 | 0 | Cut in Speed | 2.5
1.4 | 1.5 | 0 | 0 | Cut Out Speed | 25
1.5 | 1.6 | 0 | 0 | Rated Speed | 13.5
1.6 | 1.7 | 0 | 0 | Swept area | 707
1.7 | 1.8 | 0 | 0 | Air Density | 1.225
1.8 | 1.9 | 0 | 0
1.9 | 2 | 0 | 0
2 | 2.1 | 0 | 0
2.1 | 2.2 | 0 | 0
2.2 | 2.3 | 0 | 0
2.3 | 2.4 | 0 | 0
2.4 | 2.5 | 0 | 0
2.5 | 2.6 | 0 | 0
2.6 | 2.7 | 0 | 0
2.7 | 2.8 | 0 | 0
2.8 | 2.9 | 0 | 0
2.9 | 3 | 3.7 | 0.31646
3 | 3.1 | 4.33 | 0.33564
3.1 | 3.2 | 4.96 | 0.34955
3.2 | 3.3 | 5.59 | 0.35921
3.3 | 3.4 | 6.22 | 0.36545
3.4 | 3.5 | 6.85 | 0.36894
3.5 | 3.6 | 7.48 | 0.37023
3.6 | 3.7 | 8.11 | 0.36973
3.7 | 3.8 | 8.74 | 0.36782
3.8 | 3.9 | 9.37 | 0.36477
3.9 | 4 | 10 | 0.36082
4 | 4.1 | 11.16 | 0.37393
4.1 | 4.2 | 12.32 | 0.38401
4.2 | 4.3 | 13.48 | 0.39152
4.3 | 4.4 | 14.64 | 0.39688
4.4 | 4.5 | 15.8 | 0.4004
4.5 | 4.6 | 16.96 | 0.40237
4.6 | 4.7 | 18.12 | 0.40303
4.7 | 4.8 | 19.28 | 0.40259
4.8 | 4.9 | 20.44 | 0.40121
4.9 | 5 | 21.6 | 0.39904
5 | 5.1 | 23.27 | 0.4051
5.1 | 5.2 | 24.94 | 0.4096
5.2 | 5.3 | 26.61 | 0.41275
5.3 | 5.4 | 28.28 | 0.41474
5.4 | 5.5 | 29.95 | 0.4157
5.5 | 5.6 | 31.62 | 0.41579
5.6 | 5.7 | 33.29 | 0.41511
5.7 | 5.8 | 34.96 | 0.41377
5.8 | 5.9 | 36.63 | 0.41187
5.9 | 6 | 38.3 | 0.40947
6 | 6.1 | 40.71 | 0.41418
6.1 | 6.2 | 43.12 | 0.41781
6.2 | 6.3 | 45.53 | 0.42048
6.3 | 6.4 | 47.94 | 0.42231
6.4 | 6.5 | 50.35 | 0.42338
6.5 | 6.6 | 52.76 | 0.42379
6.6 | 6.7 | 55.17 | 0.4236
6.7 | 6.8 | 57.58 | 0.42288
6.8 | 6.9 | 59.99 | 0.4217
6.9 | 7 | 62.4 | 0.42011
7 | 7.1 | 65.47 | 0.42242
7.1 | 7.2 | 68.54 | 0.42405
7.2 | 7.3 | 71.61 | 0.42509
7.3 | 7.4 | 74.68 | 0.42558
7.4 | 7.5 | 77.75 | 0.42559
7.5 | 7.6 | 80.82 | 0.42516
7.6 | 7.7 | 83.89 | 0.42434
7.7 | 7.8 | 86.96 | 0.42317
7.8 | 7.9 | 90.03 | 0.42168
7.9 | 8 | 93.1 | 0.41991
8 | 8.1 | 97.05 | 0.42171
8.1 | 8.2 | 101 | 0.42301
8.2 | 8.3 | 104.95 | 0.42386
8.3 | 8.4 | 108.9 | 0.42429
8.4 | 8.5 | 112.85 | 0.42435
8.5 | 8.6 | 116.8 | 0.42405
8.6 | 8.7 | 120.75 | 0.42345
8.7 | 8.8 | 124.7 | 0.42256
8.8 | 8.9 | 128.65 | 0.42142
8.9 | 9 | 132.6 | 0.42004
9 | 9.1 | 137.5 | 0.42136
9.1 | 9.2 | 142.4 | 0.4223
9.2 | 9.3 | 147.3 | 0.42289
9.3 | 9.4 | 152.2 | 0.42316
9.4 | 9.5 | 157.1 | 0.42314
9.5 | 9.6 | 162 | 0.42284
9.6 | 9.7 | 166.9 | 0.42229
9.7 | 9.8 | 171.8 | 0.42152
9.8 | 9.9 | 176.7 | 0.42054
9.9 | 10 | 181.6 | 0.41936
10 | 10.1 | 186.49 | 0.41799
10.1 | 10.2 | 191.38 | 0.41646
10.2 | 10.3 | 196.27 | 0.41478
10.3 | 10.4 | 201.16 | 0.41297
10.4 | 10.5 | 206.05 | 0.41104
10.5 | 10.6 | 210.94 | 0.40899
10.6 | 10.7 | 215.83 | 0.40685
10.7 | 10.8 | 220.72 | 0.40462
10.8 | 10.9 | 225.61 | 0.4023
10.9 | 11 | 230.5 | 0.39991
11 | 11.1 | 234.38 | 0.39575
11.1 | 11.2 | 238.26 | 0.39163
11.2 | 11.3 | 242.14 | 0.38753
11.3 | 11.4 | 246.02 | 0.38347
11.4 | 11.5 | 249.9 | 0.37944
11.5 | 11.6 | 253.78 | 0.37546
11.6 | 11.7 | 257.66 | 0.3715
11.7 | 11.8 | 261.54 | 0.36759
11.8 | 11.9 | 265.42 | 0.36372
11.9 | 12 | 269.3 | 0.35989
12 | 12.1 | 271.42 | 0.3538
12.1 | 12.2 | 273.54 | 0.34787
12.2 | 12.3 | 275.66 | 0.34208
12.3 | 12.4 | 277.78 | 0.33644
12.4 | 12.5 | 279.9 | 0.33094
12.5 | 12.6 | 282.02 | 0.32557
12.6 | 12.7 | 284.14 | 0.32033
12.7 | 12.8 | 286.26 | 0.31521
12.8 | 12.9 | 288.38 | 0.31022
12.9 | 13 | 290.5 | 0.30534
13 | 13.1 | 291.45 | 0.29938
13.1 | 13.2 | 292.4 | 0.29358
13.2 | 13.3 | 293.35 | 0.28794
13.3 | 13.4 | 294.3 | 0.28246
13.4 | 13.5 | 295.25 | 0.27712
13.5 | 13.6 | 296.2 | 0.27192
13.6 | 13.7 | 297.15 | 0.26686
13.7 | 13.8 | 298.1 | 0.26194
13.8 | 13.9 | 299.05 | 0.25714
13.9 | 14 | 300 | 0.25247
14 | 14.1 | 300 | 0.24714
14.1 | 14.2 | 300 | 0.24195
14.2 | 14.3 | 300 | 0.23691
14.3 | 14.4 | 300 | 0.23201
14.4 | 14.5 | 300 | 0.22724
14.5 | 14.6 | 300 | 0.22261
14.6 | 14.7 | 300 | 0.21809
14.7 | 14.8 | 300 | 0.2137
14.8 | 14.9 | 300 | 0.20943
14.9 | 15 | 300 | 0.20527
15 | 15.1 | 300 | 0.20122
15.1 | 15.2 | 300 | 0.19727
15.2 | 15.3 | 300 | 0.19343
15.3 | 15.4 | 300 | 0.18969
15.4 | 15.5 | 300 | 0.18604
15.5 | 15.6 | 300 | 0.18248
15.6 | 15.7 | 300 | 0.17902
15.7 | 15.8 | 300 | 0.17564
15.8 | 15.9 | 300 | 0.17235
15.9 | 16 | 300 | 0.16914
16 | 16.1 | 300 | 0.166
16.1 | 16.2 | 300 | 0.16295
16.2 | 16.3 | 300 | 0.15997
16.3 | 16.4 | 300 | 0.15706
16.4 | 16.5 | 300 | 0.15422
16.5 | 16.6 | 300 | 0.15145
16.6 | 16.7 | 300 | 0.14875
16.7 | 16.8 | 300 | 0.14611
16.8 | 16.9 | 300 | 0.14353
16.9 | 17 | 300 | 0.14101
17 | 17.1 | 300 | 0.13855
17.1 | 17.2 | 300 | 0.13615
17.2 | 17.3 | 300 | 0.1338
17.3 | 17.4 | 300 | 0.13151
17.4 | 17.5 | 300 | 0.12927
17.5 | 17.6 | 300 | 0.12707
17.6 | 17.7 | 300 | 0.12493
17.7 | 17.8 | 300 | 0.12284
17.8 | 17.9 | 300 | 0.12079
17.9 | 18 | 300 | 0.11879
18 | 18.1 | 300 | 0.11683
18.1 | 18.2 | 300 | 0.11492
18.2 | 18.3 | 300 | 0.11304
18.3 | 18.4 | 300 | 0.11121
18.4 | 18.5 | 300 | 0.10942
18.5 | 18.6 | 300 | 0.10766
18.6 | 18.7 | 300 | 0.10594
18.7 | 18.8 | 300 | 0.10426
18.8 | 18.9 | 300 | 0.10261
18.9 | 19 | 300 | 0.101
19 | 19.1 | 300 | 0.099425
19.1 | 19.2 | 300 | 0.09788
19.2 | 19.3 | 300 | 0.096366
19.3 | 19.4 | 300 | 0.094883
19.4 | 19.5 | 300 | 0.093431
19.5 | 19.6 | 300 | 0.092008
19.6 | 19.7 | 300 | 0.090614
19.7 | 19.8 | 300 | 0.089248
19.8 | 19.9 | 300 | 0.08791
19.9 | 20 | 0 | 0
20 | 25 | 0 | 0
25 | 50 | 0 | 0