## Std
Wind Speed From | Wind Speed To | Power (Kw) | Cp
0 | 1.2 | 0 | 0 | Turbine Make | Enercon
1.2 | 1.3 | 0 | 0 | Turbine Type | E48
1.3 | 1.4 | 0 | 0 | Cut in Speed | 3
1.4 | 1.5 | 0 | 0 | Cut Out Speed | 25
1.5 | 1.6 | 0 | 0 | Rated Speed | 14
1.6 | 1.7 | 0 | 0 | Swept area | 1810
1.7 | 1.8 | 0 | 0 | Air Density | 1.225
1.8 | 1.9 | 0 | 0
1.9 | 2 | 0 | 0
2 | 2.1 | 0 | 0
2.1 | 2.2 | 0 | 0
2.2 | 2.3 | 0 | 0
2.3 | 2.4 | 0 | 0
2.4 | 2.5 | 0 | 0
2.5 | 2.6 | 0 | 0
2.6 | 2.7 | 0 | 0
2.7 | 2.8 | 0 | 0
2.8 | 2.9 | 0 | 0
2.9 | 3 | 0 | 0
3 | 3.1 | 5 | 0.16704
3.1 | 3.2 | 7 | 0.21195
3.2 | 3.3 | 9 | 0.24775
3.3 | 3.4 | 11 | 0.2761
3.4 | 3.5 | 13 | 0.29835
3.5 | 3.6 | 15 | 0.31557
3.6 | 3.7 | 17 | 0.32867
3.7 | 3.8 | 19 | 0.33835
3.8 | 3.9 | 21 | 0.34521
3.9 | 4 | 23 | 0.34974
4 | 4.1 | 25 | 0.35235
4.1 | 4.2 | 28.5 | 0.373
4.2 | 4.3 | 32 | 0.3896
4.3 | 4.4 | 35.5 | 0.40275
4.4 | 4.5 | 39 | 0.41297
4.5 | 4.6 | 42.5 | 0.42069
4.6 | 4.7 | 46 | 0.42628
4.7 | 4.8 | 49.5 | 0.43006
4.8 | 4.9 | 53 | 0.43228
4.9 | 5 | 56.5 | 0.43319
5 | 5.1 | 60 | 0.43297
5.1 | 5.2 | 65 | 0.442
5.2 | 5.3 | 70 | 0.44906
5.3 | 5.4 | 75 | 0.45441
5.4 | 5.5 | 80 | 0.45827
5.5 | 5.6 | 85 | 0.46084
5.6 | 5.7 | 90 | 0.46227
5.7 | 5.8 | 95 | 0.46272
5.8 | 5.9 | 100 | 0.46231
5.9 | 6 | 105 | 0.46116
6 | 6.1 | 110 | 0.45936
6.1 | 6.2 | 117 | 0.46496
6.2 | 6.3 | 124 | 0.46931
6.3 | 6.4 | 131 | 0.47257
6.4 | 6.5 | 138 | 0.47485
6.5 | 6.6 | 145 | 0.47626
6.6 | 6.7 | 152 | 0.4769
6.7 | 6.8 | 159 | 0.47686
6.8 | 6.9 | 166 | 0.47621
6.9 | 7 | 173 | 0.47502
7 | 7.1 | 180 | 0.47336
7.1 | 7.2 | 189.5 | 0.47758
7.2 | 7.3 | 199 | 0.48092
7.3 | 7.4 | 208.5 | 0.48345
7.4 | 7.5 | 218 | 0.48526
7.5 | 7.6 | 227.5 | 0.48642
7.6 | 7.7 | 237 | 0.48699
7.7 | 7.8 | 246.5 | 0.48703
7.8 | 7.9 | 256 | 0.4866
7.9 | 8 | 265.5 | 0.48573
8 | 8.1 | 275 | 0.48448
8.1 | 8.2 | 287.5 | 0.48798
8.2 | 8.3 | 300 | 0.49079
8.3 | 8.4 | 312.5 | 0.49298
8.4 | 8.5 | 325 | 0.49461
8.5 | 8.6 | 337.5 | 0.49572
8.6 | 8.7 | 350 | 0.49635
8.7 | 8.8 | 362.5 | 0.49655
8.8 | 8.9 | 375 | 0.49636
8.9 | 9 | 387.5 | 0.49581
9 | 9.1 | 400 | 0.49493
9.1 | 9.2 | 415.5 | 0.49735
9.2 | 9.3 | 431 | 0.49926
9.3 | 9.4 | 446.5 | 0.50071
9.4 | 9.5 | 462 | 0.50173
9.5 | 9.6 | 477.5 | 0.50236
9.6 | 9.7 | 493 | 0.50263
9.7 | 9.8 | 508.5 | 0.50256
9.8 | 9.9 | 524 | 0.50219
9.9 | 10 | 539.5 | 0.50153
10 | 10.1 | 555 | 0.50062
10.1 | 10.2 | 566.6 | 0.49605
10.2 | 10.3 | 578.2 | 0.49147
10.3 | 10.4 | 589.8 | 0.48686
10.4 | 10.5 | 601.4 | 0.48226
10.5 | 10.6 | 613 | 0.47765
10.6 | 10.7 | 624.6 | 0.47304
10.7 | 10.8 | 636.2 | 0.46844
10.8 | 10.9 | 647.8 | 0.46386
10.9 | 11 | 659.4 | 0.45929
11 | 11.1 | 671 | 0.45474
11.1 | 11.2 | 678.9 | 0.44777
11.2 | 11.3 | 686.8 | 0.44095
11.3 | 11.4 | 694.7 | 0.43429
11.4 | 11.5 | 702.6 | 0.42777
11.5 | 11.6 | 710.5 | 0.42139
11.6 | 11.7 | 718.4 | 0.41515
11.7 | 11.8 | 726.3 | 0.40905
11.8 | 11.9 | 734.2 | 0.40307
11.9 | 12 | 742.1 | 0.39723
12 | 12.1 | 750 | 0.3915
12.1 | 12.2 | 754 | 0.38391
12.2 | 12.3 | 758 | 0.37653
12.3 | 12.4 | 762 | 0.36936
12.4 | 12.5 | 766 | 0.36239
12.5 | 12.6 | 770 | 0.35561
12.6 | 12.7 | 774 | 0.34902
12.7 | 12.8 | 778 | 0.3426
12.8 | 12.9 | 782 | 0.33635
12.9 | 13 | 786 | 0.33027
13 | 13.1 | 790 | 0.32435
13.1 | 13.2 | 792 | 0.31778
13.2 | 13.3 | 794 | 0.3114
13.3 | 13.4 | 796 | 0.30519
13.4 | 13.5 | 798 | 0.29916
13.5 | 13.6 | 800 | 0.29329
13.6 | 13.7 | 802 | 0.28759
13.7 | 13.8 | 804 | 0.28204
13.8 | 13.9 | 806 | 0.27664
13.9 | 14 | 808 | 0.27138
14 | 14.1 | 810 | 0.26627
14.1 | 14.2 | 810 | 0.26064
14.2 | 14.3 | 810 | 0.25517
14.3 | 14.4 | 810 | 0.24986
14.4 | 14.5 | 810 | 0.24469
14.5 | 14.6 | 810 | 0.23966
14.6 | 14.7 | 810 | 0.23477
14.7 | 14.8 | 810 | 0.23001
14.8 | 14.9 | 810 | 0.22538
14.9 | 15 | 810 | 0.22087
15 | 15.1 | 810 | 0.21648
15.1 | 15.2 | 810 | 0.21221
15.2 | 15.3 | 810 | 0.20805
15.3 | 15.4 | 810 | 0.204
15.4 | 15.5 | 810 | 0.20005
15.5 | 15.6 | 810 | 0.1962
15.6 | 15.7 | 810 | 0.19245
15.7 | 15.8 | 810 | 0.1888
15.8 | 15.9 | 810 | 0.18524
15.9 | 16 | 810 | 0.18176
16 | 16.1 | 810 | 0.17838
16.1 | 16.2 | 810 | 0.17507
16.2 | 16.3 | 810 | 0.17185
16.3 | 16.4 | 810 | 0.16871
16.4 | 16.5 | 810 | 0.16564
16.5 | 16.6 | 810 | 0.16265
16.6 | 16.7 | 810 | 0.15973
16.7 | 16.8 | 810 | 0.15687
16.8 | 16.9 | 810 | 0.15409
16.9 | 17 | 810 | 0.15137
17 | 17.1 | 810 | 0.14871
17.1 | 17.2 | 810 | 0.14612
17.2 | 17.3 | 810 | 0.14359
17.3 | 17.4 | 810 | 0.14111
17.4 | 17.5 | 810 | 0.13869
17.5 | 17.6 | 810 | 0.13633
17.6 | 17.7 | 810 | 0.13402
17.7 | 17.8 | 810 | 0.13176
17.8 | 17.9 | 810 | 0.12955
17.9 | 18 | 810 | 0.12739
18 | 18.1 | 810 | 0.12528
18.1 | 18.2 | 810 | 0.12322
18.2 | 18.3 | 810 | 0.1212
18.3 | 18.4 | 810 | 0.11922
18.4 | 18.5 | 810 | 0.11729
18.5 | 18.6 | 810 | 0.11539
18.6 | 18.7 | 810 | 0.11354
18.7 | 18.8 | 810 | 0.11173
18.8 | 18.9 | 810 | 0.10996
18.9 | 19 | 810 | 0.10822
19 | 19.1 | 810 | 0.10652
19.1 | 19.2 | 810 | 0.10486
19.2 | 19.3 | 810 | 0.10323
19.3 | 19.4 | 810 | 0.10163
19.4 | 19.5 | 810 | 0.10007
19.5 | 19.6 | 810 | 0.098536
19.6 | 19.7 | 810 | 0.097036
19.7 | 19.8 | 810 | 0.095566
19.8 | 19.9 | 810 | 0.094125
19.9 | 20 | 810 | 0.092713
20 | 20.1 | 810 | 0.091329
20.1 | 25 | 0 | 0