## AGAR ENERCON1_MOD
Wind Speed From | Wind Speed To | Power (Kw) | Cp
0 | 1.2 | 0 | 0 | Turbine Make | Enercon
1.2 | 1.3 | 0 | 0 | Turbine Type | E53
1.3 | 1.4 | 0 | 0 | Cut in Speed | 3
1.4 | 1.5 | 0 | 0 | Cut Out Speed | 25
1.5 | 1.6 | 0 | 0 | Rated Speed | 12
1.6 | 1.7 | 0 | 0 | Swept area | 2198
1.7 | 1.8 | 0 | 0 | Air Density | 1.107
1.8 | 1.9 | 0 | 0
1.9 | 2 | 0 | 0
2 | 2.1 | 0 | 0
2.1 | 2.2 | 0 | 0
2.2 | 2.3 | 0 | 0
2.3 | 2.4 | 0 | 0
2.4 | 2.5 | 0 | 0
2.5 | 2.6 | 6.15 | 0.28761
2.6 | 2.7 | 8.19 | 0.34202
2.7 | 2.8 | 13.6225 | 0.51008
2.8 | 2.9 | 15.4595 | 0.52102
2.9 | 3 | 17.0829 | 0.52006
3 | 3.1 | 18.7672 | 0.51781
3.1 | 3.2 | 20.6833 | 0.51883
3.2 | 3.3 | 23.1154 | 0.52871
3.3 | 3.4 | 25.2462 | 0.52798
3.4 | 3.5 | 27.5741 | 0.52863
3.5 | 3.6 | 30.8175 | 0.54293
3.6 | 3.7 | 33.689 | 0.54669
3.7 | 3.8 | 37.2331 | 0.55774
3.8 | 3.9 | 41.4024 | 0.5737
3.9 | 4 | 45.3023 | 0.58183
4 | 4.1 | 48.6 | 0.57961
4.1 | 4.2 | 52.3107 | 0.58036
4.2 | 4.3 | 56.3283 | 0.58234
4.3 | 4.4 | 60.5101 | 0.58388
4.4 | 4.5 | 65.6883 | 0.59252
4.5 | 4.6 | 69.4289 | 0.5863
4.6 | 4.7 | 75.4853 | 0.59762
4.7 | 4.8 | 81.4571 | 0.60542
4.8 | 4.9 | 87.2635 | 0.60968
4.9 | 5 | 93.8062 | 0.61684
5 | 5.1 | 99.2161 | 0.61479
5.1 | 5.2 | 106.0866 | 0.62016
5.2 | 5.3 | 112.7282 | 0.62239
5.3 | 5.4 | 118.5489 | 0.61883
5.4 | 5.5 | 125.8165 | 0.62159
5.5 | 5.6 | 132.3696 | 0.61955
5.6 | 5.7 | 139.7947 | 0.62047
5.7 | 5.8 | 146.7383 | 0.61818
5.8 | 5.9 | 150 | 0.60033
5.9 | 6 | 156 | 0.59364
6 | 6.1 | 165 | 0.59752
6.1 | 6.2 | 175.26 | 0.60445
6.2 | 6.3 | 189.7034 | 0.6236
6.3 | 6.4 | 198.6136 | 0.62276
6.4 | 6.5 | 206.6963 | 0.61865
6.5 | 6.6 | 217.4009 | 0.62156
6.6 | 6.7 | 227.9255 | 0.62291
6.7 | 6.8 | 238.0979 | 0.62242
6.8 | 6.9 | 249 | 0.62303
6.9 | 7 | 254 | 0.60869
7 | 7.1 | 264 | 0.60629
7.1 | 7.2 | 275 | 0.60561
7.2 | 7.3 | 289 | 0.61064
7.3 | 7.4 | 308.5668 | 0.62591
7.4 | 7.5 | 322.7098 | 0.62876
7.5 | 7.6 | 339.9268 | 0.6365
7.6 | 7.7 | 358.6997 | 0.64582
7.7 | 7.8 | 373.9741 | 0.64776
7.8 | 7.9 | 391.5677 | 0.6528
7.9 | 8 | 405.9006 | 0.65164
8 | 8.1 | 420 | 0.6496
8.1 | 8.2 | 439.1927 | 0.65474
8.2 | 8.3 | 449.6891 | 0.64645
8.3 | 8.4 | 454.7654 | 0.63067
8.4 | 8.5 | 468.2748 | 0.62676
8.5 | 8.6 | 479.19 | 0.61925
8.6 | 8.7 | 489.26 | 0.61071
8.7 | 8.8 | 505.02 | 0.60914
8.8 | 8.9 | 515.23 | 0.60074
8.9 | 9 | 530.23 | 0.59785
9 | 9.1 | 546.0615 | 0.59562
9.1 | 9.2 | 555.302 | 0.58617
9.2 | 9.3 | 571.4 | 0.58391
9.3 | 9.4 | 580.15 | 0.57413
9.4 | 9.5 | 590.15 | 0.56578
9.5 | 9.6 | 605 | 0.56208
9.6 | 9.7 | 620.02 | 0.5584
9.7 | 9.8 | 632.12 | 0.55205
9.8 | 9.9 | 642.7059 | 0.54445
9.9 | 10 | 660.12 | 0.5426
10 | 10.1 | 670.01 | 0.53453
10.1 | 10.2 | 689.1739 | 0.53381
10.2 | 10.3 | 696.26 | 0.52374
10.3 | 10.4 | 702.02 | 0.51298
10.4 | 10.5 | 710.15 | 0.50424
10.5 | 10.6 | 723.02 | 0.49898
10.6 | 10.7 | 730.02 | 0.48982
10.7 | 10.8 | 740.15 | 0.48295
10.8 | 10.9 | 749.18 | 0.47551
10.9 | 11 | 759.12 | 0.4688
11 | 11.1 | 765.15 | 0.45987
11.1 | 11.2 | 775.15 | 0.45351
11.2 | 11.3 | 785.263 | 0.44734
11.3 | 11.4 | 795.23 | 0.4412
11.4 | 11.5 | 800 | 0.43237
11.5 | 11.6 | 800 | 0.42128
11.6 | 11.7 | 800 | 0.41057
11.7 | 11.8 | 800 | 0.40022
11.8 | 11.9 | 800 | 0.39021
11.9 | 12 | 800 | 0.38054
12 | 12.1 | 800 | 0.37118
12.1 | 12.2 | 800 | 0.36213
12.2 | 12.3 | 800 | 0.35337
12.3 | 12.4 | 800 | 0.34489
12.4 | 12.5 | 800 | 0.33668
12.5 | 12.6 | 800 | 0.32873
12.6 | 12.7 | 800 | 0.32102
12.7 | 12.8 | 800 | 0.31356
12.8 | 12.9 | 800 | 0.30632
12.9 | 13 | 800 | 0.29931
13 | 13.1 | 800 | 0.2925
13.1 | 13.2 | 800 | 0.28591
13.2 | 13.3 | 800 | 0.27951
13.3 | 13.4 | 800 | 0.27329
13.4 | 13.5 | 800 | 0.26727
13.5 | 13.6 | 800 | 0.26141
13.6 | 13.7 | 800 | 0.25573
13.7 | 13.8 | 800 | 0.25021
13.8 | 13.9 | 800 | 0.24485
13.9 | 14 | 800 | 0.23964
14 | 14.1 | 800 | 0.23458
14.1 | 14.2 | 800 | 0.22966
14.2 | 14.3 | 800 | 0.22487
14.3 | 14.4 | 800 | 0.22022
14.4 | 14.5 | 800 | 0.2157
14.5 | 14.6 | 800 | 0.21129
14.6 | 14.7 | 800 | 0.20701
14.7 | 14.8 | 800 | 0.20284
14.8 | 14.9 | 800 | 0.19879
14.9 | 15 | 800 | 0.19484
15 | 15.1 | 800 | 0.19099
15.1 | 15.2 | 800 | 0.18725
15.2 | 15.3 | 800 | 0.1836
15.3 | 15.4 | 800 | 0.18005
15.4 | 15.5 | 800 | 0.17658
15.5 | 15.6 | 800 | 0.17321
15.6 | 15.7 | 800 | 0.16992
15.7 | 15.8 | 800 | 0.16671
15.8 | 15.9 | 800 | 0.16359
15.9 | 16 | 800 | 0.16054
16 | 16.1 | 800 | 0.15757
16.1 | 16.2 | 800 | 0.15467
16.2 | 16.3 | 800 | 0.15184
16.3 | 16.4 | 800 | 0.14908
16.4 | 16.5 | 800 | 0.14638
16.5 | 16.6 | 800 | 0.14375
16.6 | 16.7 | 800 | 0.14119
16.7 | 16.8 | 800 | 0.13868
16.8 | 16.9 | 800 | 0.13623
16.9 | 17 | 800 | 0.13384
17 | 17.1 | 800 | 0.13151
17.1 | 17.2 | 800 | 0.12923
17.2 | 17.3 | 800 | 0.127
17.3 | 17.4 | 800 | 0.12482
17.4 | 17.5 | 800 | 0.1227
17.5 | 17.6 | 800 | 0.12062
17.6 | 17.7 | 800 | 0.11858
17.7 | 17.8 | 800 | 0.1166
17.8 | 17.9 | 800 | 0.11465
17.9 | 18 | 800 | 0.11275
18 | 18.1 | 800 | 0.11089
18.1 | 18.2 | 800 | 0.10908
18.2 | 18.3 | 800 | 0.1073
18.3 | 18.4 | 800 | 0.10556
18.4 | 18.5 | 800 | 0.10386
18.5 | 18.6 | 800 | 0.10219
18.6 | 18.7 | 800 | 0.10056
18.7 | 18.8 | 800 | 0.098963
18.8 | 18.9 | 800 | 0.0974
18.9 | 19 | 800 | 0.09587
19 | 19.1 | 800 | 0.094372
19.1 | 19.2 | 800 | 0.092905
19.2 | 19.3 | 800 | 0.091469
19.3 | 19.4 | 800 | 0.090062
19.4 | 19.5 | 800 | 0.088683
19.5 | 19.6 | 800 | 0.087333
19.6 | 19.7 | 800 | 0.086009
19.7 | 19.8 | 800 | 0.084713
19.8 | 19.9 | 800 | 0.083442
19.9 | 20 | 0 | 0
20 | 25 | 0 | 0
25 | 50 | 0 | 0