## AGAR ENERCON1_MOD
Wind Speed From | Wind Speed To | Power (Kw) | Cp
0 | 1.2 | 0 | 0 | Turbine Make | Enercon
1.2 | 1.3 | 0 | 0 | Turbine Type | E53
1.3 | 1.4 | 0 | 0 | Cut in Speed | 3
1.4 | 1.5 | 0 | 0 | Cut Out Speed | 25
1.5 | 1.6 | 0 | 0 | Rated Speed | 12
1.6 | 1.7 | 0 | 0 | Swept area | 2198
1.7 | 1.8 | 0 | 0 | Air Density | 1.064
1.8 | 1.9 | 0 | 0
1.9 | 2 | 0 | 0
2 | 2.1 | 0 | 0
2.1 | 2.2 | 0 | 0
2.2 | 2.3 | 0 | 0
2.3 | 2.4 | 0 | 0
2.4 | 2.5 | 0 | 0
2.5 | 2.6 | 10.06 | 0.48948
2.6 | 2.7 | 11.1842 | 0.48593
2.7 | 2.8 | 12.6 | 0.49086
2.8 | 2.9 | 13.9817 | 0.49026
2.9 | 3 | 15.6 | 0.49411
3 | 3.1 | 17.4714 | 0.50154
3.1 | 3.2 | 19.3045 | 0.50381
3.2 | 3.3 | 21.3028 | 0.50694
3.3 | 3.4 | 23.6735 | 0.51509
3.4 | 3.5 | 26.5691 | 0.52995
3.5 | 3.6 | 29.7583 | 0.54546
3.6 | 3.7 | 32.8813 | 0.55514
3.7 | 3.8 | 36.6425 | 0.57108
3.8 | 3.9 | 39.8 | 0.57379
3.9 | 4 | 43.0232 | 0.57489
4 | 4.1 | 46.9527 | 0.5826
4.1 | 4.2 | 50.7974 | 0.58635
4.2 | 4.3 | 55.0669 | 0.59231
4.3 | 4.4 | 59.3425 | 0.59576
4.4 | 4.5 | 63.3948 | 0.59495
4.5 | 4.6 | 68.3 | 0.60008
4.6 | 4.7 | 73.434 | 0.60487
4.7 | 4.8 | 79.4819 | 0.61462
4.8 | 4.9 | 85.269 | 0.61982
4.9 | 5 | 90.8332 | 0.62143
5 | 5.1 | 97.2332 | 0.62685
5.1 | 5.2 | 103.411 | 0.62895
5.2 | 5.3 | 110 | 0.63187
5.3 | 5.4 | 116.6667 | 0.63362
5.4 | 5.5 | 124.5143 | 0.64002
5.5 | 5.6 | 131.585 | 0.64077
5.6 | 5.7 | 137.8635 | 0.63663
5.7 | 5.8 | 145.635 | 0.63833
5.8 | 5.9 | 154.5258 | 0.64344
5.9 | 6 | 163.1669 | 0.64601
6 | 6.1 | 173.7171 | 0.65451
6.1 | 6.2 | 180.723 | 0.64848
6.2 | 6.3 | 190.6463 | 0.65203
6.3 | 6.4 | 201.2907 | 0.65667
6.4 | 6.5 | 208.5452 | 0.64941
6.5 | 6.6 | 222.6654 | 0.66234
6.6 | 6.7 | 231.9355 | 0.65948
6.7 | 6.8 | 245.8752 | 0.66873
6.8 | 6.9 | 256.8441 | 0.66863
6.9 | 7 | 270.2809 | 0.67388
7 | 7.1 | 283.2333 | 0.67675
7.1 | 7.2 | 299.0206 | 0.68512
7.2 | 7.3 | 312.9495 | 0.68796
7.3 | 7.4 | 331.233 | 0.69904
7.4 | 7.5 | 345.8149 | 0.701
7.5 | 7.6 | 367.2961 | 0.71554
7.6 | 7.7 | 386.4315 | 0.72387
7.7 | 7.8 | 405.9037 | 0.73148
7.8 | 7.9 | 426 | 0.73891
7.9 | 8 | 445 | 0.74328
8 | 8.1 | 462.7233 | 0.74461
8.1 | 8.2 | 480.6656 | 0.74552
8.2 | 8.3 | 494.4769 | 0.73956
8.3 | 8.4 | 507.6098 | 0.73241
8.4 | 8.5 | 523.1619 | 0.72852
8.5 | 8.6 | 534.9337 | 0.71923
8.6 | 8.7 | 552.9266 | 0.71808
8.7 | 8.8 | 569.3191 | 0.71444
8.8 | 8.9 | 574.2297 | 0.69659
8.9 | 9 | 585.8281 | 0.68723
9 | 9.1 | 599.5833 | 0.68043
9.1 | 9.2 | 619.9528 | 0.68086
9.2 | 9.3 | 636 | 0.67619
9.3 | 9.4 | 648.5474 | 0.66776
9.4 | 9.5 | 655.7143 | 0.65404
9.5 | 9.6 | 670.7241 | 0.64832
9.6 | 9.7 | 685 | 0.64185
9.7 | 9.8 | 696.2483 | 0.63263
9.8 | 9.9 | 697 | 0.61431
9.9 | 10 | 713.3939 | 0.61008
10 | 10.1 | 728.6083 | 0.60477
10.1 | 10.2 | 735 | 0.59231
10.2 | 10.3 | 747 | 0.58461
10.3 | 10.4 | 760.5285 | 0.5782
10.4 | 10.5 | 779.1161 | 0.57557
10.5 | 10.6 | 782 | 0.5615
10.6 | 10.7 | 784.8165 | 0.54787
10.7 | 10.8 | 786.0122 | 0.5336
10.8 | 10.9 | 791 | 0.52235
10.9 | 11 | 796 | 0.51144
11 | 11.1 | 800 | 0.50024
11.1 | 11.2 | 800 | 0.48696
11.2 | 11.3 | 800 | 0.47415
11.3 | 11.4 | 800 | 0.46178
11.4 | 11.5 | 800 | 0.44984
11.5 | 11.6 | 800 | 0.43831
11.6 | 11.7 | 800 | 0.42716
11.7 | 11.8 | 800 | 0.41639
11.8 | 11.9 | 800 | 0.40598
11.9 | 12 | 800 | 0.39592
12 | 12.1 | 800 | 0.38618
12.1 | 12.2 | 800 | 0.37677
12.2 | 12.3 | 800 | 0.36765
12.3 | 12.4 | 800 | 0.35883
12.4 | 12.5 | 800 | 0.35028
12.5 | 12.6 | 800 | 0.34201
12.6 | 12.7 | 800 | 0.33399
12.7 | 12.8 | 800 | 0.32623
12.8 | 12.9 | 800 | 0.3187
12.9 | 13 | 800 | 0.3114
13 | 13.1 | 800 | 0.30432
13.1 | 13.2 | 800 | 0.29746
13.2 | 13.3 | 800 | 0.2908
13.3 | 13.4 | 800 | 0.28434
13.4 | 13.5 | 800 | 0.27807
13.5 | 13.6 | 800 | 0.27198
13.6 | 13.7 | 800 | 0.26607
13.7 | 13.8 | 800 | 0.26032
13.8 | 13.9 | 800 | 0.25475
13.9 | 14 | 800 | 0.24933
14 | 14.1 | 800 | 0.24406
14.1 | 14.2 | 800 | 0.23894
14.2 | 14.3 | 800 | 0.23396
14.3 | 14.4 | 800 | 0.22912
14.4 | 14.5 | 800 | 0.22441
14.5 | 14.6 | 800 | 0.21983
14.6 | 14.7 | 800 | 0.21538
14.7 | 14.8 | 800 | 0.21104
14.8 | 14.9 | 800 | 0.20682
14.9 | 15 | 800 | 0.20271
15 | 15.1 | 800 | 0.19871
15.1 | 15.2 | 800 | 0.19481
15.2 | 15.3 | 800 | 0.19102
15.3 | 15.4 | 800 | 0.18732
15.4 | 15.5 | 800 | 0.18372
15.5 | 15.6 | 800 | 0.18021
15.6 | 15.7 | 800 | 0.17679
15.7 | 15.8 | 800 | 0.17345
15.8 | 15.9 | 800 | 0.1702
15.9 | 16 | 800 | 0.16703
16 | 16.1 | 800 | 0.16394
16.1 | 16.2 | 800 | 0.16092
16.2 | 16.3 | 800 | 0.15797
16.3 | 16.4 | 800 | 0.1551
16.4 | 16.5 | 800 | 0.1523
16.5 | 16.6 | 800 | 0.14956
16.6 | 16.7 | 800 | 0.14689
16.7 | 16.8 | 800 | 0.14429
16.8 | 16.9 | 800 | 0.14174
16.9 | 17 | 800 | 0.13925
17 | 17.1 | 800 | 0.13682
17.1 | 17.2 | 800 | 0.13445
17.2 | 17.3 | 800 | 0.13213
17.3 | 17.4 | 800 | 0.12987
17.4 | 17.5 | 800 | 0.12765
17.5 | 17.6 | 800 | 0.12549
17.6 | 17.7 | 800 | 0.12338
17.7 | 17.8 | 800 | 0.12131
17.8 | 17.9 | 800 | 0.11929
17.9 | 18 | 800 | 0.11731
18 | 18.1 | 800 | 0.11538
18.1 | 18.2 | 800 | 0.11348
18.2 | 18.3 | 800 | 0.11163
18.3 | 18.4 | 800 | 0.10982
18.4 | 18.5 | 800 | 0.10805
18.5 | 18.6 | 800 | 0.10632
18.6 | 18.7 | 800 | 0.10462
18.7 | 18.8 | 800 | 0.10296
18.8 | 18.9 | 800 | 0.10134
18.9 | 19 | 800 | 0.099745
19 | 19.1 | 800 | 0.098186
19.1 | 19.2 | 800 | 0.09666
19.2 | 19.3 | 800 | 0.095165
19.3 | 19.4 | 800 | 0.093701
19.4 | 19.5 | 800 | 0.092267
19.5 | 19.6 | 800 | 0.090862
19.6 | 19.7 | 800 | 0.089485
19.7 | 19.8 | 800 | 0.088136
19.8 | 19.9 | 800 | 0.086814
19.9 | 20 | 0 | 0
20 | 25 | 0 | 0
25 | 50 | 0 | 0