## AGAR ENERCON1_MOD
Wind Speed From | Wind Speed To | Power (Kw) | Cp
0 | 1.2 | 0 | 0 | Turbine Make | Enercon
1.2 | 1.3 | 0 | 0 | Turbine Type | E53
1.3 | 1.4 | 0 | 0 | Cut in Speed | 3
1.4 | 1.5 | 0 | 0 | Cut Out Speed | 25
1.5 | 1.6 | 0 | 0 | Rated Speed | 12
1.6 | 1.7 | 0 | 0 | Swept area | 2198
1.7 | 1.8 | 0 | 0 | Air Density | 1.101
1.8 | 1.9 | 0 | 0
1.9 | 2 | 0 | 0
2 | 2.1 | 0 | 0
2.1 | 2.2 | 0 | 0
2.2 | 2.3 | 0 | 0
2.3 | 2.4 | 0 | 0
2.4 | 2.5 | 0 | 0
2.5 | 2.6 | 0 | 0
2.6 | 2.7 | 0 | 0
2.7 | 2.8 | 10.22 | 0.42912
2.8 | 2.9 | 13.02 | 0.49018
2.9 | 3 | 15.22 | 0.51575
3 | 3.1 | 18.02 | 0.55158
3.1 | 3.2 | 20.4906 | 0.56844
3.2 | 3.3 | 22.7219 | 0.57307
3.3 | 3.4 | 25.4457 | 0.58518
3.4 | 3.5 | 28.0137 | 0.58905
3.5 | 3.6 | 30.9416 | 0.59642
3.6 | 3.7 | 34.3209 | 0.60795
3.7 | 3.8 | 38.0355 | 0.62058
3.8 | 3.9 | 41.9385 | 0.63165
3.9 | 4 | 45.89 | 0.63935
4 | 4.1 | 49.7482 | 0.64241
4.1 | 4.2 | 53.7856 | 0.64495
4.2 | 4.3 | 58.0935 | 0.64803
4.3 | 4.4 | 62.45 | 0.64915
4.4 | 4.5 | 67.45 | 0.65439
4.5 | 4.6 | 72.3576 | 0.65624
4.6 | 4.7 | 77.3634 | 0.65687
4.7 | 4.8 | 82.9983 | 0.66068
4.8 | 4.9 | 88.7843 | 0.66348
4.9 | 5 | 94.8661 | 0.6664
5 | 5.1 | 101 | 0.66777
5.1 | 5.2 | 107.4 | 0.66913
5.2 | 5.3 | 114.0266 | 0.67021
5.3 | 5.4 | 120.66 | 0.66981
5.4 | 5.5 | 128 | 0.67181
5.5 | 5.6 | 135.6355 | 0.67375
5.6 | 5.7 | 143.1327 | 0.67358
5.7 | 5.8 | 151.6685 | 0.67684
5.8 | 5.9 | 159.846 | 0.67707
5.9 | 6 | 168.4554 | 0.67787
6 | 6.1 | 177.0248 | 0.67732
6.1 | 6.2 | 186.064 | 0.67747
6.2 | 6.3 | 195.8312 | 0.67908
6.3 | 6.4 | 205.6857 | 0.67983
6.4 | 6.5 | 216.4312 | 0.68233
6.5 | 6.6 | 227 | 0.68313
6.6 | 6.7 | 237.7934 | 0.68357
6.7 | 6.8 | 249.3679 | 0.68522
6.8 | 6.9 | 261.1306 | 0.68635
6.9 | 7 | 274.45 | 0.69045
7 | 7.1 | 288.6333 | 0.69545
7.1 | 7.2 | 302 | 0.69734
7.2 | 7.3 | 315.12 | 0.69774
7.3 | 7.4 | 330 | 0.70107
7.4 | 7.5 | 345.12 | 0.70387
7.5 | 7.6 | 361.12 | 0.70743
7.6 | 7.7 | 377.12 | 0.70999
7.7 | 7.8 | 394.45 | 0.71406
7.8 | 7.9 | 412.23 | 0.71791
7.9 | 8 | 430.12 | 0.72098
8 | 8.1 | 447.78 | 0.72279
8.1 | 8.2 | 466.12 | 0.72487
8.2 | 8.3 | 484.11 | 0.72563
8.3 | 8.4 | 502.12 | 0.72575
8.4 | 8.5 | 522 | 0.72786
8.5 | 8.6 | 540.12 | 0.72686
8.6 | 8.7 | 555.1972 | 0.72138
8.7 | 8.8 | 572.12 | 0.71803
8.8 | 8.9 | 588.8333 | 0.7141
8.9 | 9 | 605.11 | 0.70938
9 | 9.1 | 620.2521 | 0.70316
9.1 | 9.2 | 637.6598 | 0.69933
9.2 | 9.3 | 648.3906 | 0.68816
9.3 | 9.4 | 662.6391 | 0.68084
9.4 | 9.5 | 669.7927 | 0.66646
9.5 | 9.6 | 681.22 | 0.65665
9.6 | 9.7 | 701.7192 | 0.65549
9.7 | 9.8 | 708.3546 | 0.64143
9.8 | 9.9 | 723.8214 | 0.63558
9.9 | 10 | 733.89 | 0.62509
10 | 10.1 | 742.56 | 0.61369
10.1 | 10.2 | 747.45 | 0.59956
10.2 | 10.3 | 755 | 0.58798
10.3 | 10.4 | 766.3194 | 0.57958
10.4 | 10.5 | 777.2083 | 0.57102
10.5 | 10.6 | 787.3261 | 0.56208
10.6 | 10.7 | 788.01 | 0.5468
10.7 | 10.8 | 790.11 | 0.53303
10.8 | 10.9 | 792.33 | 0.51982
10.9 | 11 | 795.23 | 0.50749
11 | 11.1 | 800 | 0.49674
11.1 | 11.2 | 800 | 0.48343
11.2 | 11.3 | 800 | 0.4706
11.3 | 11.4 | 800 | 0.45822
11.4 | 11.5 | 800 | 0.44626
11.5 | 11.6 | 800 | 0.43472
11.6 | 11.7 | 800 | 0.42358
11.7 | 11.8 | 800 | 0.41281
11.8 | 11.9 | 800 | 0.4024
11.9 | 12 | 800 | 0.39234
12 | 12.1 | 800 | 0.38261
12.1 | 12.2 | 800 | 0.37321
12.2 | 12.3 | 800 | 0.3641
12.3 | 12.4 | 800 | 0.3553
12.4 | 12.5 | 800 | 0.34677
12.5 | 12.6 | 800 | 0.33851
12.6 | 12.7 | 800 | 0.33052
12.7 | 12.8 | 800 | 0.32277
12.8 | 12.9 | 800 | 0.31526
12.9 | 13 | 800 | 0.30799
13 | 13.1 | 800 | 0.30094
13.1 | 13.2 | 800 | 0.2941
13.2 | 13.3 | 800 | 0.28746
13.3 | 13.4 | 800 | 0.28103
13.4 | 13.5 | 800 | 0.27478
13.5 | 13.6 | 800 | 0.26872
13.6 | 13.7 | 800 | 0.26284
13.7 | 13.8 | 800 | 0.25712
13.8 | 13.9 | 800 | 0.25158
13.9 | 14 | 800 | 0.24618
14 | 14.1 | 800 | 0.24095
14.1 | 14.2 | 800 | 0.23586
14.2 | 14.3 | 800 | 0.23091
14.3 | 14.4 | 800 | 0.2261
14.4 | 14.5 | 800 | 0.22142
14.5 | 14.6 | 800 | 0.21687
14.6 | 14.7 | 800 | 0.21244
14.7 | 14.8 | 800 | 0.20814
14.8 | 14.9 | 800 | 0.20395
14.9 | 15 | 800 | 0.19987
15 | 15.1 | 800 | 0.1959
15.1 | 15.2 | 800 | 0.19203
15.2 | 15.3 | 800 | 0.18827
15.3 | 15.4 | 800 | 0.1846
15.4 | 15.5 | 800 | 0.18103
15.5 | 15.6 | 800 | 0.17755
15.6 | 15.7 | 800 | 0.17415
15.7 | 15.8 | 800 | 0.17085
15.8 | 15.9 | 800 | 0.16762
15.9 | 16 | 800 | 0.16448
16 | 16.1 | 800 | 0.16142
16.1 | 16.2 | 800 | 0.15843
16.2 | 16.3 | 800 | 0.15551
16.3 | 16.4 | 800 | 0.15267
16.4 | 16.5 | 800 | 0.14989
16.5 | 16.6 | 800 | 0.14718
16.6 | 16.7 | 800 | 0.14454
16.7 | 16.8 | 800 | 0.14196
16.8 | 16.9 | 800 | 0.13944
16.9 | 17 | 800 | 0.13698
17 | 17.1 | 800 | 0.13457
17.1 | 17.2 | 800 | 0.13223
17.2 | 17.3 | 800 | 0.12993
17.3 | 17.4 | 800 | 0.12769
17.4 | 17.5 | 800 | 0.1255
17.5 | 17.6 | 800 | 0.12336
17.6 | 17.7 | 800 | 0.12127
17.7 | 17.8 | 800 | 0.11923
17.8 | 17.9 | 800 | 0.11723
17.9 | 18 | 800 | 0.11528
18 | 18.1 | 800 | 0.11337
18.1 | 18.2 | 800 | 0.1115
18.2 | 18.3 | 800 | 0.10967
18.3 | 18.4 | 800 | 0.10788
18.4 | 18.5 | 800 | 0.10613
18.5 | 18.6 | 800 | 0.10442
18.6 | 18.7 | 800 | 0.10275
18.7 | 18.8 | 800 | 0.10111
18.8 | 18.9 | 800 | 0.099502
18.9 | 19 | 800 | 0.097931
19 | 19.1 | 800 | 0.096393
19.1 | 19.2 | 800 | 0.094887
19.2 | 19.3 | 800 | 0.093412
19.3 | 19.4 | 800 | 0.091967
19.4 | 19.5 | 800 | 0.090552
19.5 | 19.6 | 800 | 0.089166
19.6 | 19.7 | 800 | 0.087809
19.7 | 19.8 | 800 | 0.086478
19.8 | 19.9 | 800 | 0.085174
19.9 | 20 | 800 | 0.083897
20 | 20.1 | 0 | 0
20.1 | 25 | 0 | 0