## AGAR ENERCON1_MOD
Wind Speed From | Wind Speed To | Power (Kw) | Cp
0 | 1.2 | 0 | 0 | Turbine Make | Enercon
1.2 | 1.3 | 0 | 0 | Turbine Type | E53
1.3 | 1.4 | 0 | 0 | Cut in Speed | 3
1.4 | 1.5 | 0 | 0 | Cut Out Speed | 25
1.5 | 1.6 | 0 | 0 | Rated Speed | 12
1.6 | 1.7 | 0 | 0 | Swept area | 2198
1.7 | 1.8 | 0 | 0 | Air Density | 1.1426
1.8 | 1.9 | 0 | 0
1.9 | 2 | 0 | 0
2 | 2.1 | 0 | 0
2.1 | 2.2 | 0 | 0
2.2 | 2.3 | 0 | 0
2.3 | 2.4 | 0 | 0
2.4 | 2.5 | 0 | 0
2.5 | 2.6 | 0 | 0
2.6 | 2.7 | 5.23 | 0.23697
2.7 | 2.8 | 7.25 | 0.29333
2.8 | 2.9 | 13.25 | 0.48067
2.9 | 3 | 16.42 | 0.53615
3 | 3.1 | 19.6049 | 0.57824
3.1 | 3.2 | 21.5491 | 0.57604
3.2 | 3.3 | 23.9605 | 0.58231
3.3 | 3.4 | 26.7273 | 0.59227
3.4 | 3.5 | 29.5277 | 0.59827
3.5 | 3.6 | 32.4874 | 0.60342
3.6 | 3.7 | 35.86 | 0.61208
3.7 | 3.8 | 40.4675 | 0.63622
3.8 | 3.9 | 45.1128 | 0.65472
3.9 | 4 | 49.0987 | 0.65915
4 | 4.1 | 52.6384 | 0.65498
4.1 | 4.2 | 56.379 | 0.65144
4.2 | 4.3 | 61.0086 | 0.65577
4.3 | 4.4 | 64.7054 | 0.6481
4.4 | 4.5 | 69.7874 | 0.65242
4.5 | 4.6 | 74.2856 | 0.64919
4.6 | 4.7 | 80.7305 | 0.6605
4.7 | 4.8 | 86.2772 | 0.66178
4.8 | 4.9 | 92.5712 | 0.66659
4.9 | 5 | 98.5515 | 0.66709
5 | 5.1 | 106.1585 | 0.67632
5.1 | 5.2 | 112.7631 | 0.67696
5.2 | 5.3 | 120.497 | 0.68246
5.3 | 5.4 | 127.1185 | 0.67997
5.4 | 5.5 | 134.2569 | 0.67899
5.5 | 5.6 | 140.4588 | 0.67231
5.6 | 5.7 | 148.8406 | 0.67494
5.7 | 5.8 | 157.0685 | 0.67542
5.8 | 5.9 | 164.8231 | 0.67273
5.9 | 6 | 170.896 | 0.66265
6 | 6.1 | 180.0648 | 0.66387
6.1 | 6.2 | 188.8465 | 0.66256
6.2 | 6.3 | 199.5744 | 0.66686
6.3 | 6.4 | 206.7095 | 0.65833
6.4 | 6.5 | 215.1679 | 0.65365
6.5 | 6.6 | 226.0844 | 0.6556
6.6 | 6.7 | 238.0381 | 0.65936
6.7 | 6.8 | 250.3576 | 0.66289
6.8 | 6.9 | 259.8638 | 0.65815
6.9 | 7 | 271.9828 | 0.65933
7 | 7.1 | 286.4267 | 0.66501
7.1 | 7.2 | 298.38 | 0.6639
7.2 | 7.3 | 307.774 | 0.65666
7.3 | 7.4 | 325.7673 | 0.66688
7.4 | 7.5 | 340.1867 | 0.66854
7.5 | 7.6 | 356.7447 | 0.67341
7.6 | 7.7 | 377.32 | 0.68451
7.7 | 7.8 | 395.32 | 0.68958
7.8 | 7.9 | 414.14 | 0.69498
7.9 | 8 | 431.32 | 0.69667
8 | 8.1 | 446.61 | 0.69465
8.1 | 8.2 | 466.16 | 0.69853
8.2 | 8.3 | 481.18 | 0.69498
8.3 | 8.4 | 502.02 | 0.69919
8.4 | 8.5 | 519.21 | 0.69761
8.5 | 8.6 | 534.32 | 0.69287
8.6 | 8.7 | 551.21 | 0.69013
8.7 | 8.8 | 567.18 | 0.68592
8.8 | 8.9 | 581.18 | 0.67916
8.9 | 9 | 593.32 | 0.67023
9 | 9.1 | 612 | 0.66855
9.1 | 9.2 | 630 | 0.66577
9.2 | 9.3 | 650 | 0.66475
9.3 | 9.4 | 658 | 0.65146
9.4 | 9.5 | 668 | 0.64047
9.5 | 9.6 | 678 | 0.62975
9.6 | 9.7 | 683 | 0.61477
9.7 | 9.8 | 700 | 0.61079
9.8 | 9.9 | 721 | 0.61005
9.9 | 10 | 724.12 | 0.59431
10 | 10.1 | 728 | 0.57975
10.1 | 10.2 | 732 | 0.56579
10.2 | 10.3 | 735 | 0.55156
10.3 | 10.4 | 739 | 0.53857
10.4 | 10.5 | 746 | 0.52814
10.5 | 10.6 | 754 | 0.51869
10.6 | 10.7 | 762 | 0.5095
10.7 | 10.8 | 769 | 0.4999
10.8 | 10.9 | 779 | 0.49246
10.9 | 11 | 790 | 0.4858
11 | 11.1 | 797 | 0.47686
11.1 | 11.2 | 800 | 0.46583
11.2 | 11.3 | 800 | 0.45347
11.3 | 11.4 | 800 | 0.44153
11.4 | 11.5 | 800 | 0.43001
11.5 | 11.6 | 800 | 0.41889
11.6 | 11.7 | 800 | 0.40815
11.7 | 11.8 | 800 | 0.39778
11.8 | 11.9 | 800 | 0.38775
11.9 | 12 | 800 | 0.37806
12 | 12.1 | 800 | 0.36868
12.1 | 12.2 | 800 | 0.35962
12.2 | 12.3 | 800 | 0.35085
12.3 | 12.4 | 800 | 0.34236
12.4 | 12.5 | 800 | 0.33414
12.5 | 12.6 | 800 | 0.32619
12.6 | 12.7 | 800 | 0.31848
12.7 | 12.8 | 800 | 0.31102
12.8 | 12.9 | 800 | 0.30379
12.9 | 13 | 800 | 0.29678
13 | 13.1 | 800 | 0.28998
13.1 | 13.2 | 800 | 0.28339
13.2 | 13.3 | 800 | 0.277
13.3 | 13.4 | 800 | 0.2708
13.4 | 13.5 | 800 | 0.26478
13.5 | 13.6 | 800 | 0.25894
13.6 | 13.7 | 800 | 0.25327
13.7 | 13.8 | 800 | 0.24776
13.8 | 13.9 | 800 | 0.24242
13.9 | 14 | 800 | 0.23722
14 | 14.1 | 800 | 0.23217
14.1 | 14.2 | 800 | 0.22727
14.2 | 14.3 | 800 | 0.2225
14.3 | 14.4 | 800 | 0.21787
14.4 | 14.5 | 800 | 0.21336
14.5 | 14.6 | 800 | 0.20897
14.6 | 14.7 | 800 | 0.20471
14.7 | 14.8 | 800 | 0.20056
14.8 | 14.9 | 800 | 0.19652
14.9 | 15 | 800 | 0.19259
15 | 15.1 | 800 | 0.18877
15.1 | 15.2 | 800 | 0.18504
15.2 | 15.3 | 800 | 0.18141
15.3 | 15.4 | 800 | 0.17788
15.4 | 15.5 | 800 | 0.17444
15.5 | 15.6 | 800 | 0.17108
15.6 | 15.7 | 800 | 0.16781
15.7 | 15.8 | 800 | 0.16463
15.8 | 15.9 | 800 | 0.16152
15.9 | 16 | 800 | 0.15849
16 | 16.1 | 800 | 0.15554
16.1 | 16.2 | 800 | 0.15266
16.2 | 16.3 | 800 | 0.14985
16.3 | 16.4 | 800 | 0.14711
16.4 | 16.5 | 800 | 0.14443
16.5 | 16.6 | 800 | 0.14182
16.6 | 16.7 | 800 | 0.13928
16.7 | 16.8 | 800 | 0.13679
16.8 | 16.9 | 800 | 0.13436
16.9 | 17 | 800 | 0.13199
17 | 17.1 | 800 | 0.12967
17.1 | 17.2 | 800 | 0.12741
17.2 | 17.3 | 800 | 0.1252
17.3 | 17.4 | 800 | 0.12304
17.4 | 17.5 | 800 | 0.12093
17.5 | 17.6 | 800 | 0.11887
17.6 | 17.7 | 800 | 0.11686
17.7 | 17.8 | 800 | 0.11489
17.8 | 17.9 | 800 | 0.11296
17.9 | 18 | 800 | 0.11108
18 | 18.1 | 800 | 0.10924
18.1 | 18.2 | 800 | 0.10744
18.2 | 18.3 | 800 | 0.10568
18.3 | 18.4 | 800 | 0.10395
18.4 | 18.5 | 800 | 0.10227
18.5 | 18.6 | 800 | 0.10062
18.6 | 18.7 | 800 | 0.099005
18.7 | 18.8 | 800 | 0.097426
18.8 | 18.9 | 800 | 0.095879
18.9 | 19 | 800 | 0.094365
19 | 19.1 | 800 | 0.092883
19.1 | 19.2 | 800 | 0.091432
19.2 | 19.3 | 800 | 0.090011
19.3 | 19.4 | 800 | 0.088619
19.4 | 19.5 | 800 | 0.087256
19.5 | 19.6 | 800 | 0.08592
19.6 | 19.7 | 800 | 0.084612
19.7 | 19.8 | 800 | 0.08333
19.8 | 19.9 | 800 | 0.082073
19.9 | 20 | 800 | 0.080842
20 | 20.1 | 0 | 0
20.1 | 25 | 0 | 0