## AGAR ENERCON2_MOD
Wind Speed From | Wind Speed To | Power (Kw) | Cp
0 | 1.2 | 0 | 0 | Turbine Make | Enercon
1.2 | 1.3 | 0 | 0 | Turbine Type | E53
1.3 | 1.4 | 0 | 0 | Cut in Speed | 3
1.4 | 1.5 | 0 | 0 | Cut Out Speed | 25
1.5 | 1.6 | 0 | 0 | Rated Speed | 12
1.6 | 1.7 | 0 | 0 | Swept area | 2198
1.7 | 1.8 | 0 | 0 | Air Density | 1.107
1.8 | 1.9 | 0 | 0
1.9 | 2 | 0 | 0
2 | 2.1 | 0 | 0
2.1 | 2.2 | 0 | 0
2.2 | 2.3 | 0 | 0
2.3 | 2.4 | 0 | 0
2.4 | 2.5 | 0 | 0
2.5 | 2.6 | 7.123 | 0.33312
2.6 | 2.7 | 8.1926 | 0.34212
2.7 | 2.8 | 9.2414 | 0.34603
2.8 | 2.9 | 10.442 | 0.35192
2.9 | 3 | 11.5785 | 0.35249
3 | 3.1 | 13.021 | 0.35927
3.1 | 3.2 | 14.6046 | 0.36635
3.2 | 3.3 | 16.1004 | 0.36826
3.3 | 3.4 | 17.8334 | 0.37295
3.4 | 3.5 | 20.0322 | 0.38404
3.5 | 3.6 | 22.2868 | 0.39264
3.6 | 3.7 | 24.1872 | 0.3925
3.7 | 3.8 | 27.0234 | 0.4048
3.8 | 3.9 | 31.02 | 0.42984
3.9 | 4 | 34.26 | 0.44001
4 | 4.1 | 36.5233 | 0.43558
4.1 | 4.2 | 39.5669 | 0.43897
4.2 | 4.3 | 43.0615 | 0.44518
4.3 | 4.4 | 46.7431 | 0.45104
4.4 | 4.5 | 50.1879 | 0.45271
4.5 | 4.6 | 54.4692 | 0.45997
4.6 | 4.7 | 59 | 0.4671
4.7 | 4.8 | 65.26 | 0.48504
4.8 | 4.9 | 70.23 | 0.49067
4.9 | 5 | 74.12 | 0.48739
5 | 5.1 | 80.12 | 0.49646
5.1 | 5.2 | 86.29 | 0.50443
5.2 | 5.3 | 90.19 | 0.49795
5.3 | 5.4 | 96.36 | 0.503
5.4 | 5.5 | 101 | 0.49899
5.5 | 5.6 | 111.02 | 0.51963
5.6 | 5.7 | 116.4402 | 0.51681
5.7 | 5.8 | 124.5157 | 0.52456
5.8 | 5.9 | 130.2548 | 0.52131
5.9 | 6 | 137.7818 | 0.52432
6 | 6.1 | 146.5559 | 0.53072
6.1 | 6.2 | 156.0443 | 0.53818
6.2 | 6.3 | 163.8587 | 0.53864
6.3 | 6.4 | 171.7044 | 0.53839
6.4 | 6.5 | 182.4921 | 0.54621
6.5 | 6.6 | 191.2782 | 0.54688
6.6 | 6.7 | 200.6231 | 0.54829
6.7 | 6.8 | 210.209 | 0.54951
6.8 | 6.9 | 218.2082 | 0.54598
6.9 | 7 | 225.2594 | 0.53981
7 | 7.1 | 235.8331 | 0.54161
7.1 | 7.2 | 245.3434 | 0.5403
7.2 | 7.3 | 255.1333 | 0.53908
7.3 | 7.4 | 266.2497 | 0.54007
7.4 | 7.5 | 278.7031 | 0.54302
7.5 | 7.6 | 292.9199 | 0.54848
7.6 | 7.7 | 308.8364 | 0.55605
7.7 | 7.8 | 326.8218 | 0.56609
7.8 | 7.9 | 344.9722 | 0.57512
7.9 | 8 | 358.6879 | 0.57584
8 | 8.1 | 374.5412 | 0.57929
8.1 | 8.2 | 391.3556 | 0.58342
8.2 | 8.3 | 412.6067 | 0.59314
8.3 | 8.4 | 427.7557 | 0.59322
8.4 | 8.5 | 447.7241 | 0.59925
8.5 | 8.6 | 463.26 | 0.59867
8.6 | 8.7 | 473.26 | 0.59074
8.7 | 8.8 | 484.75 | 0.58469
8.8 | 8.9 | 500.6585 | 0.58375
8.9 | 9 | 516.8286 | 0.58274
9 | 9.1 | 530.03 | 0.57814
9.1 | 9.2 | 545.12 | 0.57542
9.2 | 9.3 | 549.0263 | 0.56105
9.3 | 9.4 | 559.02 | 0.55322
9.4 | 9.5 | 569.25 | 0.54574
9.5 | 9.6 | 577.9268 | 0.53693
9.6 | 9.7 | 594.75 | 0.53564
9.7 | 9.8 | 600.8261 | 0.52472
9.8 | 9.9 | 620.3824 | 0.52554
9.9 | 10 | 624.15 | 0.51303
10 | 10.1 | 630.12 | 0.50271
10.1 | 10.2 | 627.7676 | 0.48624
10.2 | 10.3 | 646.1977 | 0.48608
10.3 | 10.4 | 656.3543 | 0.47962
10.4 | 10.5 | 670.505 | 0.47609
10.5 | 10.6 | 685.6828 | 0.47322
10.6 | 10.7 | 695.478 | 0.46665
10.7 | 10.8 | 705.7809 | 0.46053
10.8 | 10.9 | 715.1635 | 0.45392
10.9 | 11 | 727.65 | 0.44936
11 | 11.1 | 740.146 | 0.44484
11.1 | 11.2 | 750.5784 | 0.43913
11.2 | 11.3 | 760 | 0.43295
11.3 | 11.4 | 773.03 | 0.42888
11.4 | 11.5 | 783.13 | 0.42325
11.5 | 11.6 | 793.13 | 0.41766
11.6 | 11.7 | 800 | 0.41057
11.7 | 11.8 | 800 | 0.40022
11.8 | 11.9 | 800 | 0.39021
11.9 | 12 | 800 | 0.38054
12 | 12.1 | 800 | 0.37118
12.1 | 12.2 | 800 | 0.36213
12.2 | 12.3 | 800 | 0.35337
12.3 | 12.4 | 800 | 0.34489
12.4 | 12.5 | 800 | 0.33668
12.5 | 12.6 | 800 | 0.32873
12.6 | 12.7 | 800 | 0.32102
12.7 | 12.8 | 800 | 0.31356
12.8 | 12.9 | 800 | 0.30632
12.9 | 13 | 800 | 0.29931
13 | 13.1 | 800 | 0.2925
13.1 | 13.2 | 800 | 0.28591
13.2 | 13.3 | 800 | 0.27951
13.3 | 13.4 | 800 | 0.27329
13.4 | 13.5 | 800 | 0.26727
13.5 | 13.6 | 800 | 0.26141
13.6 | 13.7 | 800 | 0.25573
13.7 | 13.8 | 800 | 0.25021
13.8 | 13.9 | 800 | 0.24485
13.9 | 14 | 800 | 0.23964
14 | 14.1 | 800 | 0.23458
14.1 | 14.2 | 800 | 0.22966
14.2 | 14.3 | 800 | 0.22487
14.3 | 14.4 | 800 | 0.22022
14.4 | 14.5 | 800 | 0.2157
14.5 | 14.6 | 800 | 0.21129
14.6 | 14.7 | 800 | 0.20701
14.7 | 14.8 | 800 | 0.20284
14.8 | 14.9 | 800 | 0.19879
14.9 | 15 | 800 | 0.19484
15 | 15.1 | 800 | 0.19099
15.1 | 15.2 | 800 | 0.18725
15.2 | 15.3 | 800 | 0.1836
15.3 | 15.4 | 800 | 0.18005
15.4 | 15.5 | 800 | 0.17658
15.5 | 15.6 | 800 | 0.17321
15.6 | 15.7 | 800 | 0.16992
15.7 | 15.8 | 800 | 0.16671
15.8 | 15.9 | 800 | 0.16359
15.9 | 16 | 800 | 0.16054
16 | 16.1 | 800 | 0.15757
16.1 | 16.2 | 800 | 0.15467
16.2 | 16.3 | 800 | 0.15184
16.3 | 16.4 | 800 | 0.14908
16.4 | 16.5 | 800 | 0.14638
16.5 | 16.6 | 800 | 0.14375
16.6 | 16.7 | 800 | 0.14119
16.7 | 16.8 | 800 | 0.13868
16.8 | 16.9 | 800 | 0.13623
16.9 | 17 | 800 | 0.13384
17 | 17.1 | 800 | 0.13151
17.1 | 17.2 | 800 | 0.12923
17.2 | 17.3 | 800 | 0.127
17.3 | 17.4 | 800 | 0.12482
17.4 | 17.5 | 800 | 0.1227
17.5 | 17.6 | 800 | 0.12062
17.6 | 17.7 | 800 | 0.11858
17.7 | 17.8 | 800 | 0.1166
17.8 | 17.9 | 800 | 0.11465
17.9 | 18 | 800 | 0.11275
18 | 18.1 | 800 | 0.11089
18.1 | 18.2 | 800 | 0.10908
18.2 | 18.3 | 800 | 0.1073
18.3 | 18.4 | 800 | 0.10556
18.4 | 18.5 | 800 | 0.10386
18.5 | 18.6 | 800 | 0.10219
18.6 | 18.7 | 800 | 0.10056
18.7 | 18.8 | 800 | 0.098963
18.8 | 18.9 | 800 | 0.0974
18.9 | 19 | 800 | 0.09587
19 | 19.1 | 800 | 0.094372
19.1 | 19.2 | 800 | 0.092905
19.2 | 19.3 | 800 | 0.091469
19.3 | 19.4 | 800 | 0.090062
19.4 | 19.5 | 800 | 0.088683
19.5 | 19.6 | 800 | 0.087333
19.6 | 19.7 | 800 | 0.086009
19.7 | 19.8 | 800 | 0.084713
19.8 | 19.9 | 800 | 0.083442
19.9 | 20 | 0 | 0
20 | 25 | 0 | 0
25 | 50 | 0 | 0