## AGAR ENERCON2_MOD
Wind Speed From | Wind Speed To | Power (Kw) | Cp
0 | 1.2 | 0 | 0 | Turbine Make | Enercon
1.2 | 1.3 | 0 | 0 | Turbine Type | E53
1.3 | 1.4 | 0 | 0 | Cut in Speed | 3
1.4 | 1.5 | 0 | 0 | Cut Out Speed | 25
1.5 | 1.6 | 0 | 0 | Rated Speed | 12
1.6 | 1.7 | 0 | 0 | Swept area | 2198
1.7 | 1.8 | 0 | 0 | Air Density | 1.064
1.8 | 1.9 | 0 | 0
1.9 | 2 | 0 | 0
2 | 2.1 | 0 | 0
2.1 | 2.2 | 0 | 0
2.2 | 2.3 | 0 | 0
2.3 | 2.4 | 0 | 0
2.4 | 2.5 | 0 | 0
2.5 | 2.6 | 6.2992 | 0.3065
2.6 | 2.7 | 7.5734 | 0.32905
2.7 | 2.8 | 8.9951 | 0.35042
2.8 | 2.9 | 10.2196 | 0.35835
2.9 | 3 | 11.7124 | 0.37097
3 | 3.1 | 13.1166 | 0.37653
3.1 | 3.2 | 14.9709 | 0.39071
3.2 | 3.3 | 16.7557 | 0.39873
3.3 | 3.4 | 18.4438 | 0.40131
3.4 | 3.5 | 20.667 | 0.41222
3.5 | 3.6 | 22.6526 | 0.41521
3.6 | 3.7 | 25.299 | 0.42713
3.7 | 3.8 | 28.4794 | 0.44385
3.8 | 3.9 | 31.8787 | 0.45959
3.9 | 4 | 34.9882 | 0.46752
4 | 4.1 | 37.7822 | 0.46881
4.1 | 4.2 | 41.5347 | 0.47943
4.2 | 4.3 | 44.6839 | 0.48063
4.3 | 4.4 | 47.5816 | 0.47769
4.4 | 4.5 | 51.4077 | 0.48245
4.5 | 4.6 | 55.6023 | 0.48852
4.6 | 4.7 | 59.8334 | 0.49285
4.7 | 4.8 | 64.5406 | 0.49908
4.8 | 4.9 | 69.3979 | 0.50445
4.9 | 5 | 74.6924 | 0.51101
5 | 5.1 | 79.5093 | 0.51259
5.1 | 5.2 | 85.3104 | 0.51886
5.2 | 5.3 | 90.634 | 0.52062
5.3 | 5.4 | 96.5559 | 0.52439
5.4 | 5.5 | 103.3237 | 0.5311
5.5 | 5.6 | 108.8156 | 0.52989
5.6 | 5.7 | 116.0715 | 0.536
5.7 | 5.8 | 122.8896 | 0.53863
5.8 | 5.9 | 129.6901 | 0.54002
5.9 | 6 | 139.0703 | 0.55061
6 | 6.1 | 146.2968 | 0.5512
6.1 | 6.2 | 154.4317 | 0.55414
6.2 | 6.3 | 163.6026 | 0.55954
6.3 | 6.4 | 173.0076 | 0.5644
6.4 | 6.5 | 182.4961 | 0.5683
6.5 | 6.6 | 192.738 | 0.57332
6.6 | 6.7 | 201.438 | 0.57277
6.7 | 6.8 | 214.9599 | 0.58464
6.8 | 6.9 | 226.721 | 0.59021
6.9 | 7 | 237.5461 | 0.59226
7 | 7.1 | 248.4842 | 0.59372
7.1 | 7.2 | 261.8016 | 0.59984
7.2 | 7.3 | 275.0552 | 0.60466
7.3 | 7.4 | 289.2339 | 0.6104
7.4 | 7.5 | 307.4563 | 0.62325
7.5 | 7.6 | 325.8454 | 0.63479
7.6 | 7.7 | 344.9237 | 0.64612
7.7 | 7.8 | 364.5945 | 0.65703
7.8 | 7.9 | 382.7131 | 0.66382
7.9 | 8 | 400.6964 | 0.66928
8 | 8.1 | 419.2545 | 0.67466
8.1 | 8.2 | 436.469 | 0.67697
8.2 | 8.3 | 458.0654 | 0.6851
8.3 | 8.4 | 469.4192 | 0.6773
8.4 | 8.5 | 487.0935 | 0.67829
8.5 | 8.6 | 502.7614 | 0.67597
8.6 | 8.7 | 516.3158 | 0.67053
8.7 | 8.8 | 524.7607 | 0.65853
8.8 | 8.9 | 541 | 0.65628
8.9 | 9 | 553.9155 | 0.6498
9 | 9.1 | 562.9 | 0.6388
9.1 | 9.2 | 575.704 | 0.63226
9.2 | 9.3 | 589.3675 | 0.62661
9.3 | 9.4 | 604.7213 | 0.62263
9.4 | 9.5 | 609 | 0.60745
9.5 | 9.6 | 614.5926 | 0.59407
9.6 | 9.7 | 624.1714 | 0.58486
9.7 | 9.8 | 632 | 0.57425
9.8 | 9.9 | 641 | 0.56495
9.9 | 10 | 652 | 0.55758
10 | 10.1 | 665.9231 | 0.55274
10.1 | 10.2 | 682 | 0.5496
10.2 | 10.3 | 700 | 0.54783
10.3 | 10.4 | 710 | 0.53978
10.4 | 10.5 | 721 | 0.53263
10.5 | 10.6 | 734 | 0.52703
10.6 | 10.7 | 742 | 0.51798
10.7 | 10.8 | 750 | 0.50916
10.8 | 10.9 | 762 | 0.50319
10.9 | 11 | 766 | 0.49217
11 | 11.1 | 768 | 0.48023
11.1 | 11.2 | 778 | 0.47357
11.2 | 11.3 | 781 | 0.46289
11.3 | 11.4 | 791 | 0.45659
11.4 | 11.5 | 799 | 0.44928
11.5 | 11.6 | 800 | 0.43831
11.6 | 11.7 | 800 | 0.42716
11.7 | 11.8 | 800 | 0.41639
11.8 | 11.9 | 800 | 0.40598
11.9 | 12 | 800 | 0.39592
12 | 12.1 | 800 | 0.38618
12.1 | 12.2 | 800 | 0.37677
12.2 | 12.3 | 800 | 0.36765
12.3 | 12.4 | 800 | 0.35883
12.4 | 12.5 | 800 | 0.35028
12.5 | 12.6 | 800 | 0.34201
12.6 | 12.7 | 800 | 0.33399
12.7 | 12.8 | 800 | 0.32623
12.8 | 12.9 | 800 | 0.3187
12.9 | 13 | 800 | 0.3114
13 | 13.1 | 800 | 0.30432
13.1 | 13.2 | 800 | 0.29746
13.2 | 13.3 | 800 | 0.2908
13.3 | 13.4 | 800 | 0.28434
13.4 | 13.5 | 800 | 0.27807
13.5 | 13.6 | 800 | 0.27198
13.6 | 13.7 | 800 | 0.26607
13.7 | 13.8 | 800 | 0.26032
13.8 | 13.9 | 800 | 0.25475
13.9 | 14 | 800 | 0.24933
14 | 14.1 | 800 | 0.24406
14.1 | 14.2 | 800 | 0.23894
14.2 | 14.3 | 800 | 0.23396
14.3 | 14.4 | 800 | 0.22912
14.4 | 14.5 | 800 | 0.22441
14.5 | 14.6 | 800 | 0.21983
14.6 | 14.7 | 800 | 0.21538
14.7 | 14.8 | 800 | 0.21104
14.8 | 14.9 | 800 | 0.20682
14.9 | 15 | 800 | 0.20271
15 | 15.1 | 800 | 0.19871
15.1 | 15.2 | 800 | 0.19481
15.2 | 15.3 | 800 | 0.19102
15.3 | 15.4 | 800 | 0.18732
15.4 | 15.5 | 800 | 0.18372
15.5 | 15.6 | 800 | 0.18021
15.6 | 15.7 | 800 | 0.17679
15.7 | 15.8 | 800 | 0.17345
15.8 | 15.9 | 800 | 0.1702
15.9 | 16 | 800 | 0.16703
16 | 16.1 | 800 | 0.16394
16.1 | 16.2 | 800 | 0.16092
16.2 | 16.3 | 800 | 0.15797
16.3 | 16.4 | 800 | 0.1551
16.4 | 16.5 | 800 | 0.1523
16.5 | 16.6 | 800 | 0.14956
16.6 | 16.7 | 800 | 0.14689
16.7 | 16.8 | 800 | 0.14429
16.8 | 16.9 | 800 | 0.14174
16.9 | 17 | 800 | 0.13925
17 | 17.1 | 800 | 0.13682
17.1 | 17.2 | 800 | 0.13445
17.2 | 17.3 | 800 | 0.13213
17.3 | 17.4 | 800 | 0.12987
17.4 | 17.5 | 800 | 0.12765
17.5 | 17.6 | 800 | 0.12549
17.6 | 17.7 | 800 | 0.12338
17.7 | 17.8 | 800 | 0.12131
17.8 | 17.9 | 800 | 0.11929
17.9 | 18 | 800 | 0.11731
18 | 18.1 | 800 | 0.11538
18.1 | 18.2 | 800 | 0.11348
18.2 | 18.3 | 800 | 0.11163
18.3 | 18.4 | 800 | 0.10982
18.4 | 18.5 | 800 | 0.10805
18.5 | 18.6 | 800 | 0.10632
18.6 | 18.7 | 800 | 0.10462
18.7 | 18.8 | 800 | 0.10296
18.8 | 18.9 | 800 | 0.10134
18.9 | 19 | 800 | 0.099745
19 | 19.1 | 800 | 0.098186
19.1 | 19.2 | 800 | 0.09666
19.2 | 19.3 | 800 | 0.095165
19.3 | 19.4 | 800 | 0.093701
19.4 | 19.5 | 800 | 0.092267
19.5 | 19.6 | 800 | 0.090862
19.6 | 19.7 | 800 | 0.089485
19.7 | 19.8 | 800 | 0.088136
19.8 | 19.9 | 800 | 0.086814
19.9 | 20 | 0 | 0
20 | 25 | 0 | 0
25 | 50 | 0 | 0