## AGAR ENERCON2_MOD
Wind Speed From | Wind Speed To | Power (Kw) | Cp
0 | 1.2 | 0 | 0 | Turbine Make | Enercon
1.2 | 1.3 | 0 | 0 | Turbine Type | E53
1.3 | 1.4 | 0 | 0 | Cut in Speed | 3
1.4 | 1.5 | 0 | 0 | Cut Out Speed | 25
1.5 | 1.6 | 0 | 0 | Rated Speed | 12
1.6 | 1.7 | 0 | 0 | Swept area | 2198
1.7 | 1.8 | 0 | 0 | Air Density | 1.101
1.8 | 1.9 | 0 | 0
1.9 | 2 | 0 | 0
2 | 2.1 | 0 | 0
2.1 | 2.2 | 0 | 0
2.2 | 2.3 | 0 | 0
2.3 | 2.4 | 0 | 0
2.4 | 2.5 | 0 | 0
2.5 | 2.6 | 0 | 0
2.6 | 2.7 | 0 | 0
2.7 | 2.8 | 5.23 | 0.2196
2.8 | 2.9 | 7.45 | 0.28048
2.9 | 3 | 9.23 | 0.31277
3 | 3.1 | 11.23 | 0.34374
3.1 | 3.2 | 13.89 | 0.38533
3.2 | 3.3 | 15.89 | 0.40076
3.3 | 3.4 | 18.2222 | 0.41906
3.4 | 3.5 | 20.846 | 0.43833
3.5 | 3.6 | 23.45 | 0.45202
3.6 | 3.7 | 26.0262 | 0.46102
3.7 | 3.8 | 28.5638 | 0.46604
3.8 | 3.9 | 31.4791 | 0.47412
3.9 | 4 | 34.2 | 0.47648
4 | 4.1 | 37.12 | 0.47934
4.1 | 4.2 | 40.6872 | 0.48789
4.2 | 4.3 | 44.6721 | 0.49831
4.3 | 4.4 | 48.11 | 0.50009
4.4 | 4.5 | 51.8949 | 0.50348
4.5 | 4.6 | 55.54 | 0.50371
4.6 | 4.7 | 60.3636 | 0.51253
4.7 | 4.8 | 64.6906 | 0.51495
4.8 | 4.9 | 69.4839 | 0.51925
4.9 | 5 | 74.2893 | 0.52186
5 | 5.1 | 80.1457 | 0.52989
5.1 | 5.2 | 85.305 | 0.53147
5.2 | 5.3 | 91.32 | 0.53675
5.3 | 5.4 | 96.1677 | 0.53385
5.4 | 5.5 | 102.9042 | 0.54009
5.5 | 5.6 | 109.0689 | 0.54179
5.6 | 5.7 | 115.9074 | 0.54546
5.7 | 5.8 | 122.9691 | 0.54877
5.8 | 5.9 | 129.9744 | 0.55054
5.9 | 6 | 138.6698 | 0.55801
6 | 6.1 | 145.667 | 0.55734
6.1 | 6.2 | 153.4558 | 0.55874
6.2 | 6.3 | 162.1185 | 0.56218
6.3 | 6.4 | 169.6647 | 0.56077
6.4 | 6.5 | 179.8644 | 0.56705
6.5 | 6.6 | 189.5007 | 0.57028
6.6 | 6.7 | 198.1787 | 0.56969
6.7 | 6.8 | 207.5437 | 0.5703
6.8 | 6.9 | 219.1768 | 0.57608
6.9 | 7 | 229.9985 | 0.57862
7 | 7.1 | 241.855 | 0.58274
7.1 | 7.2 | 255 | 0.58882
7.2 | 7.3 | 268.0679 | 0.59356
7.3 | 7.4 | 284.2397 | 0.60385
7.4 | 7.5 | 301.2321 | 0.61436
7.5 | 7.6 | 318.0515 | 0.62306
7.6 | 7.7 | 334.8213 | 0.63036
7.7 | 7.8 | 352.8514 | 0.63876
7.8 | 7.9 | 372.8872 | 0.64939
7.9 | 8 | 390.3158 | 0.65426
8 | 8.1 | 407.1475 | 0.6572
8.1 | 8.2 | 424.715 | 0.66048
8.2 | 8.3 | 442.3373 | 0.66302
8.3 | 8.4 | 462.2549 | 0.66813
8.4 | 8.5 | 475.4853 | 0.663
8.5 | 8.6 | 491.9645 | 0.66205
8.6 | 8.7 | 506.4149 | 0.658
8.7 | 8.8 | 524.4387 | 0.65819
8.8 | 8.9 | 536.835 | 0.65104
8.9 | 9 | 556.0321 | 0.65185
9 | 9.1 | 564.0629 | 0.63946
9.1 | 9.2 | 584.3902 | 0.64091
9.2 | 9.3 | 595.7373 | 0.63228
9.3 | 9.4 | 606.8974 | 0.62356
9.4 | 9.5 | 625.3077 | 0.62219
9.5 | 9.6 | 636.425 | 0.61347
9.6 | 9.7 | 648.5588 | 0.60583
9.7 | 9.8 | 662.2712 | 0.5997
9.8 | 9.9 | 672.23 | 0.59028
9.9 | 10 | 678.89 | 0.57824
10 | 10.1 | 684.0769 | 0.56535
10.1 | 10.2 | 694.725 | 0.55727
10.2 | 10.3 | 710.11 | 0.55302
10.3 | 10.4 | 723.5417 | 0.54723
10.4 | 10.5 | 724.9583 | 0.53263
10.5 | 10.6 | 733.12 | 0.52339
10.6 | 10.7 | 738.11 | 0.51218
10.7 | 10.8 | 744.75 | 0.50243
10.8 | 10.9 | 758.15 | 0.49739
10.9 | 11 | 763.4 | 0.48718
11 | 11.1 | 766 | 0.47563
11.1 | 11.2 | 773 | 0.46712
11.2 | 11.3 | 775.45 | 0.45616
11.3 | 11.4 | 777.44 | 0.44529
11.4 | 11.5 | 778.5 | 0.43427
11.5 | 11.6 | 778.8889 | 0.42325
11.6 | 11.7 | 780 | 0.41299
11.7 | 11.8 | 785.23 | 0.40519
11.8 | 11.9 | 790.11 | 0.39743
11.9 | 12 | 794.89 | 0.38984
12 | 12.1 | 800 | 0.38261
12.1 | 12.2 | 800 | 0.37321
12.2 | 12.3 | 800 | 0.3641
12.3 | 12.4 | 800 | 0.3553
12.4 | 12.5 | 800 | 0.34677
12.5 | 12.6 | 800 | 0.33851
12.6 | 12.7 | 800 | 0.33052
12.7 | 12.8 | 800 | 0.32277
12.8 | 12.9 | 800 | 0.31526
12.9 | 13 | 800 | 0.30799
13 | 13.1 | 800 | 0.30094
13.1 | 13.2 | 800 | 0.2941
13.2 | 13.3 | 800 | 0.28746
13.3 | 13.4 | 800 | 0.28103
13.4 | 13.5 | 800 | 0.27478
13.5 | 13.6 | 800 | 0.26872
13.6 | 13.7 | 800 | 0.26284
13.7 | 13.8 | 800 | 0.25712
13.8 | 13.9 | 800 | 0.25158
13.9 | 14 | 800 | 0.24618
14 | 14.1 | 800 | 0.24095
14.1 | 14.2 | 800 | 0.23586
14.2 | 14.3 | 800 | 0.23091
14.3 | 14.4 | 800 | 0.2261
14.4 | 14.5 | 800 | 0.22142
14.5 | 14.6 | 800 | 0.21687
14.6 | 14.7 | 800 | 0.21244
14.7 | 14.8 | 800 | 0.20814
14.8 | 14.9 | 800 | 0.20395
14.9 | 15 | 800 | 0.19987
15 | 15.1 | 800 | 0.1959
15.1 | 15.2 | 800 | 0.19203
15.2 | 15.3 | 800 | 0.18827
15.3 | 15.4 | 800 | 0.1846
15.4 | 15.5 | 800 | 0.18103
15.5 | 15.6 | 800 | 0.17755
15.6 | 15.7 | 800 | 0.17415
15.7 | 15.8 | 800 | 0.17085
15.8 | 15.9 | 800 | 0.16762
15.9 | 16 | 800 | 0.16448
16 | 16.1 | 800 | 0.16142
16.1 | 16.2 | 800 | 0.15843
16.2 | 16.3 | 800 | 0.15551
16.3 | 16.4 | 800 | 0.15267
16.4 | 16.5 | 800 | 0.14989
16.5 | 16.6 | 800 | 0.14718
16.6 | 16.7 | 800 | 0.14454
16.7 | 16.8 | 800 | 0.14196
16.8 | 16.9 | 800 | 0.13944
16.9 | 17 | 800 | 0.13698
17 | 17.1 | 800 | 0.13457
17.1 | 17.2 | 800 | 0.13223
17.2 | 17.3 | 800 | 0.12993
17.3 | 17.4 | 800 | 0.12769
17.4 | 17.5 | 800 | 0.1255
17.5 | 17.6 | 800 | 0.12336
17.6 | 17.7 | 800 | 0.12127
17.7 | 17.8 | 800 | 0.11923
17.8 | 17.9 | 800 | 0.11723
17.9 | 18 | 800 | 0.11528
18 | 18.1 | 800 | 0.11337
18.1 | 18.2 | 800 | 0.1115
18.2 | 18.3 | 800 | 0.10967
18.3 | 18.4 | 800 | 0.10788
18.4 | 18.5 | 800 | 0.10613
18.5 | 18.6 | 800 | 0.10442
18.6 | 18.7 | 800 | 0.10275
18.7 | 18.8 | 800 | 0.10111
18.8 | 18.9 | 800 | 0.099502
18.9 | 19 | 800 | 0.097931
19 | 19.1 | 800 | 0.096393
19.1 | 19.2 | 800 | 0.094887
19.2 | 19.3 | 800 | 0.093412
19.3 | 19.4 | 800 | 0.091967
19.4 | 19.5 | 800 | 0.090552
19.5 | 19.6 | 800 | 0.089166
19.6 | 19.7 | 800 | 0.087809
19.7 | 19.8 | 800 | 0.086478
19.8 | 19.9 | 800 | 0.085174
19.9 | 20 | 800 | 0.083897
20 | 20.1 | 0 | 0
20.1 | 25 | 0 | 0