## AGAR ENERCON2_MOD
Wind Speed From | Wind Speed To | Power (Kw) | Cp
0 | 1.2 | 0 | 0 | Turbine Make | Enercon
1.2 | 1.3 | 0 | 0 | Turbine Type | E53
1.3 | 1.4 | 0 | 0 | Cut in Speed | 3
1.4 | 1.5 | 0 | 0 | Cut Out Speed | 25
1.5 | 1.6 | 0 | 0 | Rated Speed | 12
1.6 | 1.7 | 0 | 0 | Swept area | 2198
1.7 | 1.8 | 0 | 0 | Air Density | 1.1266
1.8 | 1.9 | 0 | 0
1.9 | 2 | 0 | 0
2 | 2.1 | 0 | 0
2.1 | 2.2 | 0 | 0
2.2 | 2.3 | 0 | 0
2.3 | 2.4 | 0 | 0
2.4 | 2.5 | 0 | 0
2.5 | 2.6 | 5.5152 | 0.28508
2.6 | 2.7 | 6.723 | 0.30894
2.7 | 2.8 | 7.8658 | 0.32277
2.8 | 2.9 | 9.1932 | 0.33824
2.9 | 3 | 10.9765 | 0.3635
3 | 3.1 | 12.3625 | 0.36981
3.1 | 3.2 | 13.8018 | 0.37418
3.2 | 3.3 | 15.7439 | 0.38806
3.3 | 3.4 | 17.4811 | 0.39288
3.4 | 3.5 | 19.3411 | 0.39744
3.5 | 3.6 | 21.6681 | 0.40818
3.6 | 3.7 | 24.0863 | 0.41696
3.7 | 3.8 | 27.3163 | 0.43556
3.8 | 3.9 | 30.4144 | 0.44767
3.9 | 4 | 34.0591 | 0.46374
4 | 4.1 | 36.5446 | 0.46119
4.1 | 4.2 | 39.9991 | 0.46874
4.2 | 4.3 | 44.0061 | 0.47973
4.3 | 4.4 | 47.9125 | 0.48672
4.4 | 4.5 | 51.8426 | 0.49154
4.5 | 4.6 | 56.2346 | 0.49842
4.6 | 4.7 | 60.3472 | 0.50074
4.7 | 4.8 | 65.3849 | 0.50865
4.8 | 4.9 | 70.8318 | 0.51729
4.9 | 5 | 75.1271 | 0.51575
5 | 5.1 | 81.1285 | 0.5242
5.1 | 5.2 | 87.1719 | 0.53076
5.2 | 5.3 | 93.4124 | 0.53657
5.3 | 5.4 | 97.2912 | 0.52781
5.4 | 5.5 | 104.8258 | 0.53767
5.5 | 5.6 | 110.396 | 0.53592
5.6 | 5.7 | 115.3921 | 0.53069
5.7 | 5.8 | 122.6683 | 0.53498
5.8 | 5.9 | 130.6892 | 0.54099
5.9 | 6 | 138.0099 | 0.54273
6 | 6.1 | 145.1621 | 0.54279
6.1 | 6.2 | 152.805 | 0.54373
6.2 | 6.3 | 160.3134 | 0.54328
6.3 | 6.4 | 170.5979 | 0.55104
6.4 | 6.5 | 177.7063 | 0.54751
6.5 | 6.6 | 185.7479 | 0.54628
6.6 | 6.7 | 196.4772 | 0.55197
6.7 | 6.8 | 205.7064 | 0.5524
6.8 | 6.9 | 218.5989 | 0.56151
6.9 | 7 | 228.4694 | 0.56171
7 | 7.1 | 240.296 | 0.56583
7.1 | 7.2 | 252.0903 | 0.56887
7.2 | 7.3 | 265.2068 | 0.57388
7.3 | 7.4 | 281.1588 | 0.58373
7.4 | 7.5 | 292.2188 | 0.58243
7.5 | 7.6 | 309.5727 | 0.59267
7.6 | 7.7 | 328.3295 | 0.60409
7.7 | 7.8 | 340 | 0.60151
7.8 | 7.9 | 360 | 0.6127
7.9 | 8 | 380 | 0.62249
8 | 8.1 | 395 | 0.6231
8.1 | 8.2 | 410 | 0.62311
8.2 | 8.3 | 420 | 0.61523
8.3 | 8.4 | 435 | 0.61445
8.4 | 8.5 | 450 | 0.61321
8.5 | 8.6 | 465 | 0.61155
8.6 | 8.7 | 480 | 0.60951
8.7 | 8.8 | 500 | 0.61326
8.8 | 8.9 | 520 | 0.61629
8.9 | 9 | 540 | 0.61867
9 | 9.1 | 560 | 0.62043
9.1 | 9.2 | 580 | 0.62164
9.2 | 9.3 | 594.6585 | 0.61679
9.3 | 9.4 | 598.5455 | 0.60101
9.4 | 9.5 | 627.2889 | 0.60998
9.5 | 9.6 | 637.325 | 0.60038
9.6 | 9.7 | 643.5366 | 0.58748
9.7 | 9.8 | 660.6944 | 0.58468
9.8 | 9.9 | 675.2368 | 0.57944
9.9 | 10 | 682 | 0.56769
10 | 10.1 | 690 | 0.55729
10.1 | 10.2 | 697 | 0.54639
10.2 | 10.3 | 710 | 0.54037
10.3 | 10.4 | 718 | 0.5307
10.4 | 10.5 | 730.5789 | 0.52457
10.5 | 10.6 | 740.4516 | 0.51661
10.6 | 10.7 | 744.2857 | 0.50472
10.7 | 10.8 | 752 | 0.49579
10.8 | 10.9 | 759.5455 | 0.48698
10.9 | 11 | 769 | 0.4796
11 | 11.1 | 770.5294 | 0.46757
11.1 | 11.2 | 780.8571 | 0.46114
11.2 | 11.3 | 774.2 | 0.44507
11.3 | 11.4 | 777.3333 | 0.43512
11.4 | 11.5 | 775.2667 | 0.42264
11.5 | 11.6 | 789.4 | 0.41921
11.6 | 11.7 | 792 | 0.40981
11.7 | 11.8 | 795.7857 | 0.4013
11.8 | 11.9 | 800 | 0.39326
11.9 | 12 | 800 | 0.38343
12 | 12.1 | 800 | 0.37392
12.1 | 12.2 | 800 | 0.36473
12.2 | 12.3 | 800 | 0.35583
12.3 | 12.4 | 800 | 0.34722
12.4 | 12.5 | 800 | 0.33889
12.5 | 12.6 | 800 | 0.33082
12.6 | 12.7 | 800 | 0.32301
12.7 | 12.8 | 800 | 0.31544
12.8 | 12.9 | 800 | 0.3081
12.9 | 13 | 800 | 0.30099
13 | 13.1 | 800 | 0.2941
13.1 | 13.2 | 800 | 0.28741
13.2 | 13.3 | 800 | 0.28093
13.3 | 13.4 | 800 | 0.27464
13.4 | 13.5 | 800 | 0.26854
13.5 | 13.6 | 800 | 0.26262
13.6 | 13.7 | 800 | 0.25687
13.7 | 13.8 | 800 | 0.25128
13.8 | 13.9 | 800 | 0.24586
13.9 | 14 | 800 | 0.24059
14 | 14.1 | 800 | 0.23547
14.1 | 14.2 | 800 | 0.2305
14.2 | 14.3 | 800 | 0.22566
14.3 | 14.4 | 800 | 0.22096
14.4 | 14.5 | 800 | 0.21639
14.5 | 14.6 | 800 | 0.21194
14.6 | 14.7 | 800 | 0.20762
14.7 | 14.8 | 800 | 0.20341
14.8 | 14.9 | 800 | 0.19931
14.9 | 15 | 800 | 0.19533
15 | 15.1 | 800 | 0.19145
15.1 | 15.2 | 800 | 0.18767
15.2 | 15.3 | 800 | 0.18399
15.3 | 15.4 | 800 | 0.1804
15.4 | 15.5 | 800 | 0.17691
15.5 | 15.6 | 800 | 0.17351
15.6 | 15.7 | 800 | 0.1702
15.7 | 15.8 | 800 | 0.16696
15.8 | 15.9 | 800 | 0.16381
15.9 | 16 | 800 | 0.16074
16 | 16.1 | 800 | 0.15775
16.1 | 16.2 | 800 | 0.15483
16.2 | 16.3 | 800 | 0.15198
16.3 | 16.4 | 800 | 0.1492
16.4 | 16.5 | 800 | 0.14648
16.5 | 16.6 | 800 | 0.14384
16.6 | 16.7 | 800 | 0.14125
16.7 | 16.8 | 800 | 0.13873
16.8 | 16.9 | 800 | 0.13627
16.9 | 17 | 800 | 0.13386
17 | 17.1 | 800 | 0.13152
17.1 | 17.2 | 800 | 0.12922
17.2 | 17.3 | 800 | 0.12698
17.3 | 17.4 | 800 | 0.12479
17.4 | 17.5 | 800 | 0.12265
17.5 | 17.6 | 800 | 0.12056
17.6 | 17.7 | 800 | 0.11852
17.7 | 17.8 | 800 | 0.11652
17.8 | 17.9 | 800 | 0.11457
17.9 | 18 | 800 | 0.11266
18 | 18.1 | 800 | 0.11079
18.1 | 18.2 | 800 | 0.10896
18.2 | 18.3 | 800 | 0.10718
18.3 | 18.4 | 800 | 0.10543
18.4 | 18.5 | 800 | 0.10372
18.5 | 18.6 | 800 | 0.10205
18.6 | 18.7 | 800 | 0.10041
18.7 | 18.8 | 800 | 0.098809
18.8 | 18.9 | 800 | 0.097241
18.9 | 19 | 800 | 0.095706
19 | 19.1 | 800 | 0.094202
19.1 | 19.2 | 800 | 0.09273
19.2 | 19.3 | 800 | 0.091289
19.3 | 19.4 | 800 | 0.089877
19.4 | 19.5 | 800 | 0.088495
19.5 | 19.6 | 800 | 0.08714
19.6 | 19.7 | 800 | 0.085813
19.7 | 19.8 | 800 | 0.084513
19.8 | 19.9 | 800 | 0.083239
19.9 | 20 | 800 | 0.08199
20 | 20.1 | 0 | 0
20.1 | 25 | 0 | 0