## AGAR ENERCON2_MOD
Wind Speed From | Wind Speed To | Power (Kw) | Cp
0 | 1.2 | 0 | 0 | Turbine Make | Enercon
1.2 | 1.3 | 0 | 0 | Turbine Type | E53
1.3 | 1.4 | 0 | 0 | Cut in Speed | 3
1.4 | 1.5 | 0 | 0 | Cut Out Speed | 25
1.5 | 1.6 | 0 | 0 | Rated Speed | 12
1.6 | 1.7 | 0 | 0 | Swept area | 2198
1.7 | 1.8 | 0 | 0 | Air Density | 1.1426
1.8 | 1.9 | 0 | 0
1.9 | 2 | 0 | 0
2 | 2.1 | 0 | 0
2.1 | 2.2 | 0 | 0
2.2 | 2.3 | 0 | 0
2.3 | 2.4 | 0 | 0
2.4 | 2.5 | 0 | 0
2.5 | 2.6 | 6.4264 | 0.32753
2.6 | 2.7 | 7.8683 | 0.35651
2.7 | 2.8 | 9.0391 | 0.36571
2.8 | 2.9 | 10.4225 | 0.3781
2.9 | 3 | 11.9163 | 0.3891
3 | 3.1 | 13.3906 | 0.39495
3.1 | 3.2 | 15.2847 | 0.40858
3.2 | 3.3 | 16.7558 | 0.40721
3.3 | 3.4 | 18.5513 | 0.41109
3.4 | 3.5 | 20.9868 | 0.42522
3.5 | 3.6 | 23.0576 | 0.42827
3.6 | 3.7 | 25.6365 | 0.43758
3.7 | 3.8 | 28.9467 | 0.45509
3.8 | 3.9 | 32.7492 | 0.47529
3.9 | 4 | 35.6199 | 0.4782
4 | 4.1 | 39.1745 | 0.48745
4.1 | 4.2 | 41.9832 | 0.4851
4.2 | 4.3 | 46.0989 | 0.49551
4.3 | 4.4 | 49.1871 | 0.49267
4.4 | 4.5 | 53.467 | 0.49985
4.5 | 4.6 | 57.4682 | 0.50222
4.6 | 4.7 | 61.2956 | 0.50149
4.7 | 4.8 | 66.4526 | 0.50971
4.8 | 4.9 | 71.3643 | 0.51388
4.9 | 5 | 76.9515 | 0.52088
5 | 5.1 | 82.8319 | 0.52771
5.1 | 5.2 | 89.5857 | 0.53782
5.2 | 5.3 | 94.2154 | 0.5336
5.3 | 5.4 | 100.1539 | 0.53573
5.4 | 5.5 | 105.0071 | 0.53106
5.5 | 5.6 | 112.2065 | 0.53708
5.6 | 5.7 | 117.4433 | 0.53256
5.7 | 5.8 | 123.9968 | 0.5332
5.8 | 5.9 | 132.4201 | 0.54048
5.9 | 6 | 138.7002 | 0.53781
6 | 6.1 | 148.2865 | 0.54671
6.1 | 6.2 | 155.048 | 0.54398
6.2 | 6.3 | 163.2432 | 0.54547
6.3 | 6.4 | 171.153 | 0.54509
6.4 | 6.5 | 179.002 | 0.54378
6.5 | 6.6 | 189.1032 | 0.54836
6.6 | 6.7 | 195.1787 | 0.54064
6.7 | 6.8 | 206.7346 | 0.54739
6.8 | 6.9 | 215.1879 | 0.545
6.9 | 7 | 227.2868 | 0.55098
7 | 7.1 | 234.1379 | 0.54361
7.1 | 7.2 | 246.6745 | 0.54885
7.2 | 7.3 | 256.7546 | 0.54781
7.3 | 7.4 | 269.6977 | 0.5521
7.4 | 7.5 | 279.3186 | 0.54892
7.5 | 7.6 | 301 | 0.56819
7.6 | 7.7 | 325 | 0.58959
7.7 | 7.8 | 341 | 0.59483
7.8 | 7.9 | 362 | 0.60748
7.9 | 8 | 381 | 0.61539
8 | 8.1 | 394 | 0.61282
8.1 | 8.2 | 411 | 0.61588
8.2 | 8.3 | 421 | 0.60806
8.3 | 8.4 | 437 | 0.60863
8.4 | 8.5 | 452 | 0.60731
8.5 | 8.6 | 464 | 0.60169
8.6 | 8.7 | 479 | 0.59972
8.7 | 8.8 | 503 | 0.6083
8.8 | 8.9 | 521 | 0.60883
8.9 | 9 | 543 | 0.61339
9 | 9.1 | 565 | 0.6172
9.1 | 9.2 | 585 | 0.61822
9.2 | 9.3 | 595 | 0.6085
9.3 | 9.4 | 599 | 0.59304
9.4 | 9.5 | 632 | 0.60596
9.5 | 9.6 | 643 | 0.59724
9.6 | 9.7 | 653 | 0.58777
9.7 | 9.8 | 663 | 0.5785
9.8 | 9.9 | 673 | 0.56944
9.9 | 10 | 685 | 0.5622
10 | 10.1 | 695 | 0.55347
10.1 | 10.2 | 699 | 0.54028
10.2 | 10.3 | 705 | 0.52905
10.3 | 10.4 | 719 | 0.52399
10.4 | 10.5 | 731 | 0.51752
10.5 | 10.6 | 741 | 0.50975
10.6 | 10.7 | 749 | 0.50081
10.7 | 10.8 | 753 | 0.4895
10.8 | 10.9 | 760 | 0.48045
10.9 | 11 | 765 | 0.47042
11 | 11.1 | 773 | 0.4625
11.1 | 11.2 | 781 | 0.45477
11.2 | 11.3 | 786 | 0.44553
11.3 | 11.4 | 791 | 0.43657
11.4 | 11.5 | 793 | 0.42625
11.5 | 11.6 | 796 | 0.4168
11.6 | 11.7 | 799 | 0.40764
11.7 | 11.8 | 800 | 0.39778
11.8 | 11.9 | 800 | 0.38775
11.9 | 12 | 800 | 0.37806
12 | 12.1 | 800 | 0.36868
12.1 | 12.2 | 800 | 0.35962
12.2 | 12.3 | 800 | 0.35085
12.3 | 12.4 | 800 | 0.34236
12.4 | 12.5 | 800 | 0.33414
12.5 | 12.6 | 800 | 0.32619
12.6 | 12.7 | 800 | 0.31848
12.7 | 12.8 | 800 | 0.31102
12.8 | 12.9 | 800 | 0.30379
12.9 | 13 | 800 | 0.29678
13 | 13.1 | 800 | 0.28998
13.1 | 13.2 | 800 | 0.28339
13.2 | 13.3 | 800 | 0.277
13.3 | 13.4 | 800 | 0.2708
13.4 | 13.5 | 800 | 0.26478
13.5 | 13.6 | 800 | 0.25894
13.6 | 13.7 | 800 | 0.25327
13.7 | 13.8 | 800 | 0.24776
13.8 | 13.9 | 800 | 0.24242
13.9 | 14 | 800 | 0.23722
14 | 14.1 | 800 | 0.23217
14.1 | 14.2 | 800 | 0.22727
14.2 | 14.3 | 800 | 0.2225
14.3 | 14.4 | 800 | 0.21787
14.4 | 14.5 | 800 | 0.21336
14.5 | 14.6 | 800 | 0.20897
14.6 | 14.7 | 800 | 0.20471
14.7 | 14.8 | 800 | 0.20056
14.8 | 14.9 | 800 | 0.19652
14.9 | 15 | 800 | 0.19259
15 | 15.1 | 800 | 0.18877
15.1 | 15.2 | 800 | 0.18504
15.2 | 15.3 | 800 | 0.18141
15.3 | 15.4 | 800 | 0.17788
15.4 | 15.5 | 800 | 0.17444
15.5 | 15.6 | 800 | 0.17108
15.6 | 15.7 | 800 | 0.16781
15.7 | 15.8 | 800 | 0.16463
15.8 | 15.9 | 800 | 0.16152
15.9 | 16 | 800 | 0.15849
16 | 16.1 | 800 | 0.15554
16.1 | 16.2 | 800 | 0.15266
16.2 | 16.3 | 800 | 0.14985
16.3 | 16.4 | 800 | 0.14711
16.4 | 16.5 | 800 | 0.14443
16.5 | 16.6 | 800 | 0.14182
16.6 | 16.7 | 800 | 0.13928
16.7 | 16.8 | 800 | 0.13679
16.8 | 16.9 | 800 | 0.13436
16.9 | 17 | 800 | 0.13199
17 | 17.1 | 800 | 0.12967
17.1 | 17.2 | 800 | 0.12741
17.2 | 17.3 | 800 | 0.1252
17.3 | 17.4 | 800 | 0.12304
17.4 | 17.5 | 800 | 0.12093
17.5 | 17.6 | 800 | 0.11887
17.6 | 17.7 | 800 | 0.11686
17.7 | 17.8 | 800 | 0.11489
17.8 | 17.9 | 800 | 0.11296
17.9 | 18 | 800 | 0.11108
18 | 18.1 | 800 | 0.10924
18.1 | 18.2 | 800 | 0.10744
18.2 | 18.3 | 800 | 0.10568
18.3 | 18.4 | 800 | 0.10395
18.4 | 18.5 | 800 | 0.10227
18.5 | 18.6 | 800 | 0.10062
18.6 | 18.7 | 800 | 0.099005
18.7 | 18.8 | 800 | 0.097426
18.8 | 18.9 | 800 | 0.095879
18.9 | 19 | 800 | 0.094365
19 | 19.1 | 800 | 0.092883
19.1 | 19.2 | 800 | 0.091432
19.2 | 19.3 | 800 | 0.090011
19.3 | 19.4 | 800 | 0.088619
19.4 | 19.5 | 800 | 0.087256
19.5 | 19.6 | 800 | 0.08592
19.6 | 19.7 | 800 | 0.084612
19.7 | 19.8 | 800 | 0.08333
19.8 | 19.9 | 800 | 0.082073
19.9 | 20 | 800 | 0.080842
20 | 20.1 | 0 | 0
20.1 | 25 | 0 | 0