## AGAR ENERCON3_MOD
Wind Speed From | Wind Speed To | Power (Kw) | Cp
0 | 1.2 | 0 | 0 | Turbine Make | Enercon
1.2 | 1.3 | 0 | 0 | Turbine Type | E53
1.3 | 1.4 | 0 | 0 | Cut in Speed | 3
1.4 | 1.5 | 0 | 0 | Cut Out Speed | 25
1.5 | 1.6 | 0 | 0 | Rated Speed | 12
1.6 | 1.7 | 0 | 0 | Swept area | 2198
1.7 | 1.8 | 0 | 0 | Air Density | 1.064
1.8 | 1.9 | 0 | 0
1.9 | 2 | 0 | 0
2 | 2.1 | 0 | 0
2.1 | 2.2 | 0 | 0
2.2 | 2.3 | 0 | 0
2.3 | 2.4 | 0 | 0
2.4 | 2.5 | 0 | 0
2.5 | 2.6 | 9.0232 | 0.43904
2.6 | 2.7 | 10.3445 | 0.44945
2.7 | 2.8 | 11.92 | 0.46437
2.8 | 2.9 | 13.4375 | 0.47118
2.9 | 3 | 15.2496 | 0.48301
3 | 3.1 | 16.7127 | 0.47976
3.1 | 3.2 | 18.8266 | 0.49134
3.2 | 3.3 | 20.623 | 0.49076
3.3 | 3.4 | 22.7677 | 0.49538
3.4 | 3.5 | 25.0122 | 0.49889
3.5 | 3.6 | 28.2642 | 0.51807
3.6 | 3.7 | 30.9654 | 0.5228
3.7 | 3.8 | 34.1513 | 0.53225
3.8 | 3.9 | 36.9725 | 0.53302
3.9 | 4 | 41.159 | 0.54998
4 | 4.1 | 44.4796 | 0.55191
4.1 | 4.2 | 47.7397 | 0.55105
4.2 | 4.3 | 51.8666 | 0.55788
4.3 | 4.4 | 55.7982 | 0.56017
4.4 | 4.5 | 60.1632 | 0.56462
4.5 | 4.6 | 63.6977 | 0.55964
4.6 | 4.7 | 69.2367 | 0.5703
4.7 | 4.8 | 73.8348 | 0.57095
4.8 | 4.9 | 79.2468 | 0.57604
4.9 | 5 | 84.5475 | 0.57843
5 | 5.1 | 89.9957 | 0.58019
5.1 | 5.2 | 95.8872 | 0.58319
5.2 | 5.3 | 102.486 | 0.5887
5.3 | 5.4 | 109.1007 | 0.59253
5.4 | 5.5 | 115.2533 | 0.59242
5.5 | 5.6 | 122.2057 | 0.5951
5.6 | 5.7 | 129.6154 | 0.59854
5.7 | 5.8 | 137.2842 | 0.60172
5.8 | 5.9 | 144.613 | 0.60216
5.9 | 6 | 152.89 | 0.60532
6 | 6.1 | 160.9147 | 0.60627
6.1 | 6.2 | 168.5014 | 0.60463
6.2 | 6.3 | 178.0684 | 0.60901
6.3 | 6.4 | 187.7708 | 0.61256
6.4 | 6.5 | 196.7554 | 0.6127
6.5 | 6.6 | 208.7808 | 0.62104
6.6 | 6.7 | 218.9835 | 0.62266
6.7 | 6.8 | 229.5652 | 0.62437
6.8 | 6.9 | 240.97 | 0.6273
6.9 | 7 | 253.182 | 0.63125
7 | 7.1 | 265.8218 | 0.63515
7.1 | 7.2 | 278.1581 | 0.63732
7.2 | 7.3 | 293.8892 | 0.64606
7.3 | 7.4 | 309.9168 | 0.65405
7.4 | 7.5 | 324.5669 | 0.65793
7.5 | 7.6 | 341.4934 | 0.66528
7.6 | 7.7 | 363.5646 | 0.68104
7.7 | 7.8 | 384.9774 | 0.69376
7.8 | 7.9 | 404.1842 | 0.70107
7.9 | 8 | 420.3045 | 0.70203
8 | 8.1 | 437.9887 | 0.7048
8.1 | 8.2 | 459.5013 | 0.7127
8.2 | 8.3 | 475.7075 | 0.71149
8.3 | 8.4 | 494.0899 | 0.7129
8.4 | 8.5 | 509.0936 | 0.70893
8.5 | 8.6 | 524.607 | 0.70534
8.6 | 8.7 | 535.7095 | 0.69572
8.7 | 8.8 | 551.5864 | 0.69219
8.8 | 8.9 | 553.5912 | 0.67155
8.9 | 9 | 566.0061 | 0.66398
9 | 9.1 | 585.3736 | 0.66431
9.1 | 9.2 | 597.3429 | 0.65603
9.2 | 9.3 | 603.616 | 0.64176
9.3 | 9.4 | 617.9352 | 0.63624
9.4 | 9.5 | 632.2544 | 0.63064
9.5 | 9.6 | 646.5737 | 0.62498
9.6 | 9.7 | 660.8929 | 0.61927
9.7 | 9.8 | 675.2121 | 0.61351
9.8 | 9.9 | 692 | 0.6099
9.9 | 10 | 697.8305 | 0.59678
10 | 10.1 | 708 | 0.58766
10.1 | 10.2 | 713.9608 | 0.57535
10.2 | 10.3 | 724 | 0.56661
10.3 | 10.4 | 741 | 0.56335
10.4 | 10.5 | 750.4545 | 0.55439
10.5 | 10.6 | 756 | 0.54283
10.6 | 10.7 | 761.0256 | 0.53126
10.7 | 10.8 | 772.7037 | 0.52457
10.8 | 10.9 | 775.371 | 0.51202
10.9 | 11 | 778.0384 | 0.4999
11 | 11.1 | 780.7057 | 0.48818
11.1 | 11.2 | 783.373 | 0.47684
11.2 | 11.3 | 786.0403 | 0.46588
11.3 | 11.4 | 788.7077 | 0.45526
11.4 | 11.5 | 791.375 | 0.44499
11.5 | 11.6 | 800 | 0.43831
11.6 | 11.7 | 800 | 0.42716
11.7 | 11.8 | 800 | 0.41639
11.8 | 11.9 | 800 | 0.40598
11.9 | 12 | 800 | 0.39592
12 | 12.1 | 800 | 0.38618
12.1 | 12.2 | 800 | 0.37677
12.2 | 12.3 | 800 | 0.36765
12.3 | 12.4 | 800 | 0.35883
12.4 | 12.5 | 800 | 0.35028
12.5 | 12.6 | 800 | 0.34201
12.6 | 12.7 | 800 | 0.33399
12.7 | 12.8 | 800 | 0.32623
12.8 | 12.9 | 800 | 0.3187
12.9 | 13 | 800 | 0.3114
13 | 13.1 | 800 | 0.30432
13.1 | 13.2 | 800 | 0.29746
13.2 | 13.3 | 800 | 0.2908
13.3 | 13.4 | 800 | 0.28434
13.4 | 13.5 | 800 | 0.27807
13.5 | 13.6 | 800 | 0.27198
13.6 | 13.7 | 800 | 0.26607
13.7 | 13.8 | 800 | 0.26032
13.8 | 13.9 | 800 | 0.25475
13.9 | 14 | 800 | 0.24933
14 | 14.1 | 800 | 0.24406
14.1 | 14.2 | 800 | 0.23894
14.2 | 14.3 | 800 | 0.23396
14.3 | 14.4 | 800 | 0.22912
14.4 | 14.5 | 800 | 0.22441
14.5 | 14.6 | 800 | 0.21983
14.6 | 14.7 | 800 | 0.21538
14.7 | 14.8 | 800 | 0.21104
14.8 | 14.9 | 800 | 0.20682
14.9 | 15 | 800 | 0.20271
15 | 15.1 | 800 | 0.19871
15.1 | 15.2 | 800 | 0.19481
15.2 | 15.3 | 800 | 0.19102
15.3 | 15.4 | 800 | 0.18732
15.4 | 15.5 | 800 | 0.18372
15.5 | 15.6 | 800 | 0.18021
15.6 | 15.7 | 800 | 0.17679
15.7 | 15.8 | 800 | 0.17345
15.8 | 15.9 | 800 | 0.1702
15.9 | 16 | 800 | 0.16703
16 | 16.1 | 800 | 0.16394
16.1 | 16.2 | 800 | 0.16092
16.2 | 16.3 | 800 | 0.15797
16.3 | 16.4 | 800 | 0.1551
16.4 | 16.5 | 800 | 0.1523
16.5 | 16.6 | 800 | 0.14956
16.6 | 16.7 | 800 | 0.14689
16.7 | 16.8 | 800 | 0.14429
16.8 | 16.9 | 800 | 0.14174
16.9 | 17 | 800 | 0.13925
17 | 17.1 | 800 | 0.13682
17.1 | 17.2 | 800 | 0.13445
17.2 | 17.3 | 800 | 0.13213
17.3 | 17.4 | 800 | 0.12987
17.4 | 17.5 | 800 | 0.12765
17.5 | 17.6 | 800 | 0.12549
17.6 | 17.7 | 800 | 0.12338
17.7 | 17.8 | 800 | 0.12131
17.8 | 17.9 | 800 | 0.11929
17.9 | 18 | 800 | 0.11731
18 | 18.1 | 800 | 0.11538
18.1 | 18.2 | 800 | 0.11348
18.2 | 18.3 | 800 | 0.11163
18.3 | 18.4 | 800 | 0.10982
18.4 | 18.5 | 800 | 0.10805
18.5 | 18.6 | 800 | 0.10632
18.6 | 18.7 | 800 | 0.10462
18.7 | 18.8 | 800 | 0.10296
18.8 | 18.9 | 800 | 0.10134
18.9 | 19 | 800 | 0.099745
19 | 19.1 | 800 | 0.098186
19.1 | 19.2 | 800 | 0.09666
19.2 | 19.3 | 800 | 0.095165
19.3 | 19.4 | 800 | 0.093701
19.4 | 19.5 | 800 | 0.092267
19.5 | 19.6 | 800 | 0.090862
19.6 | 19.7 | 800 | 0.089485
19.7 | 19.8 | 800 | 0.088136
19.8 | 19.9 | 800 | 0.086814
19.9 | 20 | 0 | 0
20 | 25 | 0 | 0
25 | 50 | 0 | 0