## AGAR ENERCON3_MOD
Wind Speed From | Wind Speed To | Power (Kw) | Cp
0 | 1.2 | 0 | 0 | Turbine Make | Enercon
1.2 | 1.3 | 0 | 0 | Turbine Type | E53
1.3 | 1.4 | 0 | 0 | Cut in Speed | 3
1.4 | 1.5 | 0 | 0 | Cut Out Speed | 25
1.5 | 1.6 | 0 | 0 | Rated Speed | 12
1.6 | 1.7 | 0 | 0 | Swept area | 2198
1.7 | 1.8 | 0 | 0 | Air Density | 1.101
1.8 | 1.9 | 0 | 0
1.9 | 2 | 0 | 0
2 | 2.1 | 0 | 0
2.1 | 2.2 | 0 | 0
2.2 | 2.3 | 0 | 0
2.3 | 2.4 | 0 | 0
2.4 | 2.5 | 0 | 0
2.5 | 2.6 | 0 | 0
2.6 | 2.7 | 5.46 | 0.25674
2.7 | 2.8 | 8.56 | 0.35942
2.8 | 2.9 | 11.11 | 0.41827
2.9 | 3 | 13.23 | 0.44831
3 | 3.1 | 15.89 | 0.48638
3.1 | 3.2 | 18.11 | 0.5024
3.2 | 3.3 | 20.89 | 0.52687
3.3 | 3.4 | 23.1012 | 0.53126
3.4 | 3.5 | 25.8 | 0.5425
3.5 | 3.6 | 28.41 | 0.54762
3.6 | 3.7 | 31.4329 | 0.55679
3.7 | 3.8 | 34.2854 | 0.5594
3.8 | 3.9 | 37.5882 | 0.56613
3.9 | 4 | 41.2471 | 0.57467
4 | 4.1 | 45.2262 | 0.58402
4.1 | 4.2 | 49 | 0.58757
4.2 | 4.3 | 52.7655 | 0.5886
4.3 | 4.4 | 58.0321 | 0.60322
4.4 | 4.5 | 61.3543 | 0.59525
4.5 | 4.6 | 66.489 | 0.60301
4.6 | 4.7 | 71.754 | 0.60924
4.7 | 4.8 | 76.3867 | 0.60805
4.8 | 4.9 | 81.7119 | 0.61063
4.9 | 5 | 86.9907 | 0.61108
5 | 5.1 | 93.1324 | 0.61575
5.1 | 5.2 | 99.5097 | 0.61997
5.2 | 5.3 | 104.8156 | 0.61607
5.3 | 5.4 | 111.731 | 0.62024
5.4 | 5.5 | 118.5839 | 0.62239
5.5 | 5.6 | 126.1151 | 0.62646
5.6 | 5.7 | 133.7971 | 0.62965
5.7 | 5.8 | 140.7326 | 0.62804
5.8 | 5.9 | 148.9033 | 0.63072
5.9 | 6 | 156.9931 | 0.63174
6 | 6.1 | 165.3946 | 0.63282
6.1 | 6.2 | 173.3734 | 0.63126
6.2 | 6.3 | 181.9818 | 0.63106
6.3 | 6.4 | 191.0201 | 0.63135
6.4 | 6.5 | 200.3053 | 0.63149
6.5 | 6.6 | 211.3648 | 0.63607
6.6 | 6.7 | 222.278 | 0.63897
6.7 | 6.8 | 233.1636 | 0.6407
6.8 | 6.9 | 244.0034 | 0.64133
6.9 | 7 | 256.2715 | 0.64472
7 | 7.1 | 269.3115 | 0.6489
7.1 | 7.2 | 281.2767 | 0.64949
7.2 | 7.3 | 299.3186 | 0.66275
7.3 | 7.4 | 313.0542 | 0.66507
7.4 | 7.5 | 332.0619 | 0.67723
7.5 | 7.6 | 349.6998 | 0.68506
7.6 | 7.7 | 369.1203 | 0.69493
7.7 | 7.8 | 385.6293 | 0.69809
7.8 | 7.9 | 402.5696 | 0.70109
7.9 | 8 | 423.2464 | 0.70946
8 | 8.1 | 437.1826 | 0.70568
8.1 | 8.2 | 457.4646 | 0.71141
8.2 | 8.3 | 473.6761 | 0.70999
8.3 | 8.4 | 489 | 0.70679
8.4 | 8.5 | 499.4576 | 0.69643
8.5 | 8.6 | 518.3535 | 0.69756
8.6 | 8.7 | 534.6432 | 0.69468
8.7 | 8.8 | 545.47 | 0.68459
8.8 | 8.9 | 562.6244 | 0.68232
8.9 | 9 | 578.5828 | 0.67828
9 | 9.1 | 584.7037 | 0.66286
9.1 | 9.2 | 604.0515 | 0.66247
9.2 | 9.3 | 616.3333 | 0.65413
9.3 | 9.4 | 625.6122 | 0.64279
9.4 | 9.5 | 635.3587 | 0.63219
9.5 | 9.6 | 654.7111 | 0.63109
9.6 | 9.7 | 667.7625 | 0.62377
9.7 | 9.8 | 673.11 | 0.60952
9.8 | 9.9 | 679.01 | 0.59623
9.9 | 10 | 683.8409 | 0.58246
10 | 10.1 | 691.22 | 0.57126
10.1 | 10.2 | 701.5714 | 0.56276
10.2 | 10.3 | 712.45 | 0.55484
10.3 | 10.4 | 733.375 | 0.55466
10.4 | 10.5 | 738.12 | 0.5423
10.5 | 10.6 | 745.12 | 0.53195
10.6 | 10.7 | 750.12 | 0.52051
10.7 | 10.8 | 754.23 | 0.50882
10.8 | 10.9 | 764 | 0.50123
10.9 | 11 | 770.11 | 0.49146
11 | 11.1 | 773.7778 | 0.48046
11.1 | 11.2 | 775.23 | 0.46846
11.2 | 11.3 | 778.1 | 0.45772
11.3 | 11.4 | 782.12 | 0.44797
11.4 | 11.5 | 785.45 | 0.43815
11.5 | 11.6 | 790.12 | 0.42935
11.6 | 11.7 | 795.4 | 0.42114
11.7 | 11.8 | 800 | 0.41281
11.8 | 11.9 | 800 | 0.4024
11.9 | 12 | 800 | 0.39234
12 | 12.1 | 800 | 0.38261
12.1 | 12.2 | 800 | 0.37321
12.2 | 12.3 | 800 | 0.3641
12.3 | 12.4 | 800 | 0.3553
12.4 | 12.5 | 800 | 0.34677
12.5 | 12.6 | 800 | 0.33851
12.6 | 12.7 | 800 | 0.33052
12.7 | 12.8 | 800 | 0.32277
12.8 | 12.9 | 800 | 0.31526
12.9 | 13 | 800 | 0.30799
13 | 13.1 | 800 | 0.30094
13.1 | 13.2 | 800 | 0.2941
13.2 | 13.3 | 800 | 0.28746
13.3 | 13.4 | 800 | 0.28103
13.4 | 13.5 | 800 | 0.27478
13.5 | 13.6 | 800 | 0.26872
13.6 | 13.7 | 800 | 0.26284
13.7 | 13.8 | 800 | 0.25712
13.8 | 13.9 | 800 | 0.25158
13.9 | 14 | 800 | 0.24618
14 | 14.1 | 800 | 0.24095
14.1 | 14.2 | 800 | 0.23586
14.2 | 14.3 | 800 | 0.23091
14.3 | 14.4 | 800 | 0.2261
14.4 | 14.5 | 800 | 0.22142
14.5 | 14.6 | 800 | 0.21687
14.6 | 14.7 | 800 | 0.21244
14.7 | 14.8 | 800 | 0.20814
14.8 | 14.9 | 800 | 0.20395
14.9 | 15 | 800 | 0.19987
15 | 15.1 | 800 | 0.1959
15.1 | 15.2 | 800 | 0.19203
15.2 | 15.3 | 800 | 0.18827
15.3 | 15.4 | 800 | 0.1846
15.4 | 15.5 | 800 | 0.18103
15.5 | 15.6 | 800 | 0.17755
15.6 | 15.7 | 800 | 0.17415
15.7 | 15.8 | 800 | 0.17085
15.8 | 15.9 | 800 | 0.16762
15.9 | 16 | 800 | 0.16448
16 | 16.1 | 800 | 0.16142
16.1 | 16.2 | 800 | 0.15843
16.2 | 16.3 | 800 | 0.15551
16.3 | 16.4 | 800 | 0.15267
16.4 | 16.5 | 800 | 0.14989
16.5 | 16.6 | 800 | 0.14718
16.6 | 16.7 | 800 | 0.14454
16.7 | 16.8 | 800 | 0.14196
16.8 | 16.9 | 800 | 0.13944
16.9 | 17 | 800 | 0.13698
17 | 17.1 | 800 | 0.13457
17.1 | 17.2 | 800 | 0.13223
17.2 | 17.3 | 800 | 0.12993
17.3 | 17.4 | 800 | 0.12769
17.4 | 17.5 | 800 | 0.1255
17.5 | 17.6 | 800 | 0.12336
17.6 | 17.7 | 800 | 0.12127
17.7 | 17.8 | 800 | 0.11923
17.8 | 17.9 | 800 | 0.11723
17.9 | 18 | 800 | 0.11528
18 | 18.1 | 800 | 0.11337
18.1 | 18.2 | 800 | 0.1115
18.2 | 18.3 | 800 | 0.10967
18.3 | 18.4 | 800 | 0.10788
18.4 | 18.5 | 800 | 0.10613
18.5 | 18.6 | 800 | 0.10442
18.6 | 18.7 | 800 | 0.10275
18.7 | 18.8 | 800 | 0.10111
18.8 | 18.9 | 800 | 0.099502
18.9 | 19 | 800 | 0.097931
19 | 19.1 | 800 | 0.096393
19.1 | 19.2 | 800 | 0.094887
19.2 | 19.3 | 800 | 0.093412
19.3 | 19.4 | 800 | 0.091967
19.4 | 19.5 | 800 | 0.090552
19.5 | 19.6 | 800 | 0.089166
19.6 | 19.7 | 800 | 0.087809
19.7 | 19.8 | 800 | 0.086478
19.8 | 19.9 | 800 | 0.085174
19.9 | 20 | 800 | 0.083897
20 | 20.1 | 0 | 0
20.1 | 25 | 0 | 0