## AGAR ENERCON3_MOD
Wind Speed From | Wind Speed To | Power (Kw) | Cp
0 | 1.2 | 0 | 0 | Turbine Make | Enercon
1.2 | 1.3 | 0 | 0 | Turbine Type | E53
1.3 | 1.4 | 0 | 0 | Cut in Speed | 3
1.4 | 1.5 | 0 | 0 | Cut Out Speed | 25
1.5 | 1.6 | 0 | 0 | Rated Speed | 12
1.6 | 1.7 | 0 | 0 | Swept area | 2198
1.7 | 1.8 | 0 | 0 | Air Density | 1.1266
1.8 | 1.9 | 0 | 0
1.9 | 2 | 0 | 0
2 | 2.1 | 0 | 0
2.1 | 2.2 | 0 | 0
2.2 | 2.3 | 0 | 0
2.3 | 2.4 | 0 | 0
2.4 | 2.5 | 0 | 0
2.5 | 2.6 | 9.998 | 0.51681
2.6 | 2.7 | 11.3165 | 0.52002
2.7 | 2.8 | 12.3713 | 0.50764
2.8 | 2.9 | 13.9151 | 0.51197
2.9 | 3 | 15.4572 | 0.51188
3 | 3.1 | 17.1838 | 0.51403
3.1 | 3.2 | 19.0391 | 0.51617
3.2 | 3.3 | 20.8528 | 0.51398
3.3 | 3.4 | 23.3164 | 0.52403
3.4 | 3.5 | 25.5067 | 0.52414
3.5 | 3.6 | 27.9836 | 0.52715
3.6 | 3.7 | 31.0345 | 0.53724
3.7 | 3.8 | 34.8987 | 0.55646
3.8 | 3.9 | 39.1933 | 0.57689
3.9 | 4 | 42.972 | 0.58509
4 | 4.1 | 46.681 | 0.58911
4.1 | 4.2 | 50.9535 | 0.59711
4.2 | 4.3 | 54.2888 | 0.59183
4.3 | 4.4 | 58.7466 | 0.59677
4.4 | 4.5 | 63.1309 | 0.59857
4.5 | 4.6 | 67.428 | 0.59763
4.6 | 4.7 | 72.3693 | 0.6005
4.7 | 4.8 | 77.4941 | 0.60285
4.8 | 4.9 | 83.5043 | 0.60984
4.9 | 5 | 90.1049 | 0.61858
5 | 5.1 | 96.1433 | 0.62121
5.1 | 5.2 | 102.5653 | 0.62449
5.2 | 5.3 | 108.7392 | 0.62461
5.3 | 5.4 | 114.8297 | 0.62296
5.4 | 5.5 | 122.3118 | 0.62736
5.5 | 5.6 | 127.8459 | 0.62063
5.6 | 5.7 | 135.3926 | 0.62268
5.7 | 5.8 | 142.2235 | 0.62027
5.8 | 5.9 | 149.6895 | 0.61964
5.9 | 6 | 158.7013 | 0.6241
6 | 6.1 | 164.4468 | 0.6149
6.1 | 6.2 | 174.0914 | 0.61947
6.2 | 6.3 | 181.8917 | 0.61641
6.3 | 6.4 | 191.2038 | 0.6176
6.4 | 6.5 | 201.0975 | 0.61958
6.5 | 6.6 | 210.25 | 0.61834
6.6 | 6.7 | 222.4149 | 0.62483
6.7 | 6.8 | 232.7526 | 0.62503
6.8 | 6.9 | 244.233 | 0.62735
6.9 | 7 | 255.2393 | 0.62753
7 | 7.1 | 269.4071 | 0.63438
7.1 | 7.2 | 284.2588 | 0.64146
7.2 | 7.3 | 299.563 | 0.64822
7.3 | 7.4 | 314.2281 | 0.65239
7.4 | 7.5 | 326.6262 | 0.65101
7.5 | 7.6 | 347.3089 | 0.66491
7.6 | 7.7 | 360.8246 | 0.66388
7.7 | 7.8 | 388.9053 | 0.68803
7.8 | 7.9 | 399.3204 | 0.67963
7.9 | 8 | 416.0562 | 0.68156
8 | 8.1 | 433.3224 | 0.68356
8.1 | 8.2 | 445.0319 | 0.67635
8.2 | 8.3 | 457.0482 | 0.6695
8.3 | 8.4 | 485 | 0.68508
8.4 | 8.5 | 502.4133 | 0.68463
8.5 | 8.6 | 514.9878 | 0.67729
8.6 | 8.7 | 531.3167 | 0.67467
8.7 | 8.8 | 539.9841 | 0.6623
8.8 | 8.9 | 558.4783 | 0.6619
8.9 | 9 | 582 | 0.66678
9 | 9.1 | 591.1754 | 0.65497
9.1 | 9.2 | 607.1212 | 0.6507
9.2 | 9.3 | 625 | 0.64826
9.3 | 9.4 | 632.7209 | 0.63532
9.4 | 9.5 | 649.1212 | 0.63121
9.5 | 9.6 | 660 | 0.62174
9.6 | 9.7 | 672.25 | 0.61369
9.7 | 9.8 | 682 | 0.60353
9.8 | 9.9 | 690 | 0.59211
9.9 | 10 | 700 | 0.58267
10 | 10.1 | 710 | 0.57344
10.1 | 10.2 | 721.4333 | 0.56554
10.2 | 10.3 | 732 | 0.55711
10.3 | 10.4 | 742 | 0.54843
10.4 | 10.5 | 748.6 | 0.5375
10.5 | 10.6 | 751 | 0.52397
10.6 | 10.7 | 767.8636 | 0.52071
10.7 | 10.8 | 769.7917 | 0.50752
10.8 | 10.9 | 776 | 0.49753
10.9 | 11 | 775.4286 | 0.48361
11 | 11.1 | 776.1818 | 0.471
11.1 | 11.2 | 780.1111 | 0.4607
11.2 | 11.3 | 789.6667 | 0.45396
11.3 | 11.4 | 794.0667 | 0.44448
11.4 | 11.5 | 786.4167 | 0.42872
11.5 | 11.6 | 800 | 0.42484
11.6 | 11.7 | 800 | 0.41395
11.7 | 11.8 | 800 | 0.40343
11.8 | 11.9 | 800 | 0.39326
11.9 | 12 | 800 | 0.38343
12 | 12.1 | 800 | 0.37392
12.1 | 12.2 | 800 | 0.36473
12.2 | 12.3 | 800 | 0.35583
12.3 | 12.4 | 800 | 0.34722
12.4 | 12.5 | 800 | 0.33889
12.5 | 12.6 | 800 | 0.33082
12.6 | 12.7 | 800 | 0.32301
12.7 | 12.8 | 800 | 0.31544
12.8 | 12.9 | 800 | 0.3081
12.9 | 13 | 800 | 0.30099
13 | 13.1 | 800 | 0.2941
13.1 | 13.2 | 800 | 0.28741
13.2 | 13.3 | 800 | 0.28093
13.3 | 13.4 | 800 | 0.27464
13.4 | 13.5 | 800 | 0.26854
13.5 | 13.6 | 800 | 0.26262
13.6 | 13.7 | 800 | 0.25687
13.7 | 13.8 | 800 | 0.25128
13.8 | 13.9 | 800 | 0.24586
13.9 | 14 | 800 | 0.24059
14 | 14.1 | 800 | 0.23547
14.1 | 14.2 | 800 | 0.2305
14.2 | 14.3 | 800 | 0.22566
14.3 | 14.4 | 800 | 0.22096
14.4 | 14.5 | 800 | 0.21639
14.5 | 14.6 | 800 | 0.21194
14.6 | 14.7 | 800 | 0.20762
14.7 | 14.8 | 800 | 0.20341
14.8 | 14.9 | 800 | 0.19931
14.9 | 15 | 800 | 0.19533
15 | 15.1 | 800 | 0.19145
15.1 | 15.2 | 800 | 0.18767
15.2 | 15.3 | 800 | 0.18399
15.3 | 15.4 | 800 | 0.1804
15.4 | 15.5 | 800 | 0.17691
15.5 | 15.6 | 800 | 0.17351
15.6 | 15.7 | 800 | 0.1702
15.7 | 15.8 | 800 | 0.16696
15.8 | 15.9 | 800 | 0.16381
15.9 | 16 | 800 | 0.16074
16 | 16.1 | 800 | 0.15775
16.1 | 16.2 | 800 | 0.15483
16.2 | 16.3 | 800 | 0.15198
16.3 | 16.4 | 800 | 0.1492
16.4 | 16.5 | 800 | 0.14648
16.5 | 16.6 | 800 | 0.14384
16.6 | 16.7 | 800 | 0.14125
16.7 | 16.8 | 800 | 0.13873
16.8 | 16.9 | 800 | 0.13627
16.9 | 17 | 800 | 0.13386
17 | 17.1 | 800 | 0.13152
17.1 | 17.2 | 800 | 0.12922
17.2 | 17.3 | 800 | 0.12698
17.3 | 17.4 | 800 | 0.12479
17.4 | 17.5 | 800 | 0.12265
17.5 | 17.6 | 800 | 0.12056
17.6 | 17.7 | 800 | 0.11852
17.7 | 17.8 | 800 | 0.11652
17.8 | 17.9 | 800 | 0.11457
17.9 | 18 | 800 | 0.11266
18 | 18.1 | 800 | 0.11079
18.1 | 18.2 | 800 | 0.10896
18.2 | 18.3 | 800 | 0.10718
18.3 | 18.4 | 800 | 0.10543
18.4 | 18.5 | 800 | 0.10372
18.5 | 18.6 | 800 | 0.10205
18.6 | 18.7 | 800 | 0.10041
18.7 | 18.8 | 800 | 0.098809
18.8 | 18.9 | 800 | 0.097241
18.9 | 19 | 800 | 0.095706
19 | 19.1 | 800 | 0.094202
19.1 | 19.2 | 800 | 0.09273
19.2 | 19.3 | 800 | 0.091289
19.3 | 19.4 | 800 | 0.089877
19.4 | 19.5 | 800 | 0.088495
19.5 | 19.6 | 800 | 0.08714
19.6 | 19.7 | 800 | 0.085813
19.7 | 19.8 | 800 | 0.084513
19.8 | 19.9 | 800 | 0.083239
19.9 | 20 | 800 | 0.08199
20 | 20.1 | 0 | 0
20.1 | 25 | 0 | 0