## AGAR ENERCON3_MOD
Wind Speed From | Wind Speed To | Power (Kw) | Cp
0 | 1.2 | 0 | 0 | Turbine Make | Enercon
1.2 | 1.3 | 0 | 0 | Turbine Type | E53
1.3 | 1.4 | 0 | 0 | Cut in Speed | 3
1.4 | 1.5 | 0 | 0 | Cut Out Speed | 25
1.5 | 1.6 | 0 | 0 | Rated Speed | 12
1.6 | 1.7 | 0 | 0 | Swept area | 2198
1.7 | 1.8 | 0 | 0 | Air Density | 1.1426
1.8 | 1.9 | 0 | 0
1.9 | 2 | 0 | 0
2 | 2.1 | 0 | 0
2.1 | 2.2 | 0 | 0
2.2 | 2.3 | 0 | 0
2.3 | 2.4 | 0 | 0
2.4 | 2.5 | 0 | 0
2.5 | 2.6 | 9.3181 | 0.47491
2.6 | 2.7 | 10.9387 | 0.49563
2.7 | 2.8 | 12.3077 | 0.49796
2.8 | 2.9 | 13.8885 | 0.50384
2.9 | 3 | 15.2652 | 0.49844
3 | 3.1 | 17.3005 | 0.51027
3.1 | 3.2 | 19.4613 | 0.52023
3.2 | 3.3 | 21.546 | 0.52363
3.3 | 3.4 | 23.6873 | 0.52491
3.4 | 3.5 | 26.4799 | 0.53652
3.5 | 3.6 | 28.8541 | 0.53593
3.6 | 3.7 | 32.6717 | 0.55766
3.7 | 3.8 | 36.1443 | 0.56825
3.8 | 3.9 | 40.3865 | 0.58613
3.9 | 4 | 44.1193 | 0.5923
4 | 4.1 | 47.5624 | 0.59182
4.1 | 4.2 | 50.9091 | 0.58824
4.2 | 4.3 | 54.6765 | 0.58771
4.3 | 4.4 | 58.9609 | 0.59056
4.4 | 4.5 | 62.6605 | 0.58579
4.5 | 4.6 | 67.1166 | 0.58654
4.6 | 4.7 | 72.7263 | 0.59501
4.7 | 4.8 | 77.6994 | 0.59598
4.8 | 4.9 | 83.2802 | 0.59969
4.9 | 5 | 89.4984 | 0.60581
5 | 5.1 | 96.0985 | 0.61223
5.1 | 5.2 | 102.036 | 0.61256
5.2 | 5.3 | 109.5163 | 0.62026
5.3 | 5.4 | 116.1547 | 0.62132
5.4 | 5.5 | 123.2239 | 0.62319
5.5 | 5.6 | 129.7234 | 0.62092
5.6 | 5.7 | 136.879 | 0.6207
5.7 | 5.8 | 143.968 | 0.61908
5.8 | 5.9 | 150.2642 | 0.61331
5.9 | 6 | 158.6155 | 0.61503
6 | 6.1 | 160 | 0.58989
6.1 | 6.2 | 170 | 0.59644
6.2 | 6.3 | 180 | 0.60146
6.3 | 6.4 | 190 | 0.60512
6.4 | 6.5 | 199 | 0.60453
6.5 | 6.6 | 205 | 0.59446
6.6 | 6.7 | 215 | 0.59555
6.7 | 6.8 | 225 | 0.59575
6.8 | 6.9 | 235 | 0.59518
6.9 | 7 | 245 | 0.59392
7 | 7.1 | 262.0933 | 0.60851
7.1 | 7.2 | 279.8591 | 0.62269
7.2 | 7.3 | 295.1053 | 0.62963
7.3 | 7.4 | 307.4188 | 0.62932
7.4 | 7.5 | 327 | 0.64263
7.5 | 7.6 | 349 | 0.65879
7.6 | 7.7 | 361 | 0.6549
7.7 | 7.8 | 389 | 0.67856
7.8 | 7.9 | 400 | 0.67125
7.9 | 8 | 416 | 0.67192
8 | 8.1 | 430 | 0.66882
8.1 | 8.2 | 447 | 0.66982
8.2 | 8.3 | 458 | 0.6615
8.3 | 8.4 | 486 | 0.67688
8.4 | 8.5 | 503 | 0.67583
8.5 | 8.6 | 515 | 0.66782
8.6 | 8.7 | 532 | 0.66608
8.7 | 8.8 | 540 | 0.65305
8.8 | 8.9 | 560 | 0.65441
8.9 | 9 | 581 | 0.65632
9 | 9.1 | 592 | 0.6467
9.1 | 9.2 | 606 | 0.64041
9.2 | 9.3 | 627 | 0.64123
9.3 | 9.4 | 635 | 0.62868
9.4 | 9.5 | 650 | 0.62321
9.5 | 9.6 | 661 | 0.61396
9.6 | 9.7 | 673 | 0.60577
9.7 | 9.8 | 683 | 0.59596
9.8 | 9.9 | 691 | 0.58467
9.9 | 10 | 702 | 0.57616
10 | 10.1 | 712 | 0.56701
10.1 | 10.2 | 723 | 0.55883
10.2 | 10.3 | 732 | 0.54931
10.3 | 10.4 | 745 | 0.54294
10.4 | 10.5 | 750 | 0.53097
10.5 | 10.6 | 755 | 0.51938
10.6 | 10.7 | 768 | 0.51351
10.7 | 10.8 | 770 | 0.50055
10.8 | 10.9 | 778 | 0.49183
10.9 | 11 | 781 | 0.48026
11 | 11.1 | 785 | 0.46968
11.1 | 11.2 | 789 | 0.45943
11.2 | 11.3 | 793 | 0.4495
11.3 | 11.4 | 796 | 0.43932
11.4 | 11.5 | 800 | 0.43001
11.5 | 11.6 | 800 | 0.41889
11.6 | 11.7 | 800 | 0.40815
11.7 | 11.8 | 800 | 0.39778
11.8 | 11.9 | 800 | 0.38775
11.9 | 12 | 800 | 0.37806
12 | 12.1 | 800 | 0.36868
12.1 | 12.2 | 800 | 0.35962
12.2 | 12.3 | 800 | 0.35085
12.3 | 12.4 | 800 | 0.34236
12.4 | 12.5 | 800 | 0.33414
12.5 | 12.6 | 800 | 0.32619
12.6 | 12.7 | 800 | 0.31848
12.7 | 12.8 | 800 | 0.31102
12.8 | 12.9 | 800 | 0.30379
12.9 | 13 | 800 | 0.29678
13 | 13.1 | 800 | 0.28998
13.1 | 13.2 | 800 | 0.28339
13.2 | 13.3 | 800 | 0.277
13.3 | 13.4 | 800 | 0.2708
13.4 | 13.5 | 800 | 0.26478
13.5 | 13.6 | 800 | 0.25894
13.6 | 13.7 | 800 | 0.25327
13.7 | 13.8 | 800 | 0.24776
13.8 | 13.9 | 800 | 0.24242
13.9 | 14 | 800 | 0.23722
14 | 14.1 | 800 | 0.23217
14.1 | 14.2 | 800 | 0.22727
14.2 | 14.3 | 800 | 0.2225
14.3 | 14.4 | 800 | 0.21787
14.4 | 14.5 | 800 | 0.21336
14.5 | 14.6 | 800 | 0.20897
14.6 | 14.7 | 800 | 0.20471
14.7 | 14.8 | 800 | 0.20056
14.8 | 14.9 | 800 | 0.19652
14.9 | 15 | 800 | 0.19259
15 | 15.1 | 800 | 0.18877
15.1 | 15.2 | 800 | 0.18504
15.2 | 15.3 | 800 | 0.18141
15.3 | 15.4 | 800 | 0.17788
15.4 | 15.5 | 800 | 0.17444
15.5 | 15.6 | 800 | 0.17108
15.6 | 15.7 | 800 | 0.16781
15.7 | 15.8 | 800 | 0.16463
15.8 | 15.9 | 800 | 0.16152
15.9 | 16 | 800 | 0.15849
16 | 16.1 | 800 | 0.15554
16.1 | 16.2 | 800 | 0.15266
16.2 | 16.3 | 800 | 0.14985
16.3 | 16.4 | 800 | 0.14711
16.4 | 16.5 | 800 | 0.14443
16.5 | 16.6 | 800 | 0.14182
16.6 | 16.7 | 800 | 0.13928
16.7 | 16.8 | 800 | 0.13679
16.8 | 16.9 | 800 | 0.13436
16.9 | 17 | 800 | 0.13199
17 | 17.1 | 800 | 0.12967
17.1 | 17.2 | 800 | 0.12741
17.2 | 17.3 | 800 | 0.1252
17.3 | 17.4 | 800 | 0.12304
17.4 | 17.5 | 800 | 0.12093
17.5 | 17.6 | 800 | 0.11887
17.6 | 17.7 | 800 | 0.11686
17.7 | 17.8 | 800 | 0.11489
17.8 | 17.9 | 800 | 0.11296
17.9 | 18 | 800 | 0.11108
18 | 18.1 | 800 | 0.10924
18.1 | 18.2 | 800 | 0.10744
18.2 | 18.3 | 800 | 0.10568
18.3 | 18.4 | 800 | 0.10395
18.4 | 18.5 | 800 | 0.10227
18.5 | 18.6 | 800 | 0.10062
18.6 | 18.7 | 800 | 0.099005
18.7 | 18.8 | 800 | 0.097426
18.8 | 18.9 | 800 | 0.095879
18.9 | 19 | 800 | 0.094365
19 | 19.1 | 800 | 0.092883
19.1 | 19.2 | 800 | 0.091432
19.2 | 19.3 | 800 | 0.090011
19.3 | 19.4 | 800 | 0.088619
19.4 | 19.5 | 800 | 0.087256
19.5 | 19.6 | 800 | 0.08592
19.6 | 19.7 | 800 | 0.084612
19.7 | 19.8 | 800 | 0.08333
19.8 | 19.9 | 800 | 0.082073
19.9 | 20 | 800 | 0.080842
20 | 20.1 | 0 | 0
20.1 | 25 | 0 | 0