## JAN
Wind Speed From | Wind Speed To | Power (Kw) | Cp
0 | 1.2 | 0 | 0 | Turbine Make | Enercon
1.2 | 1.3 | 0 | 0 | Turbine Type | E53
1.3 | 1.4 | 0 | 0 | Cut in Speed | 3
1.4 | 1.5 | 0 | 0 | Cut Out Speed | 25
1.5 | 1.6 | 0 | 0 | Rated Speed | 13
1.6 | 1.7 | 0 | 0 | Swept area | 2198
1.7 | 1.8 | 0 | 0 | Air Density | 1.138
1.8 | 1.9 | 0 | 0
1.9 | 2 | 0 | 0
2 | 2.1 | 1 | 0.099947
2.1 | 2.2 | 2 | 0.17268
2.2 | 2.3 | 3 | 0.22528
2.3 | 2.4 | 4 | 0.26287
2.4 | 2.5 | 5 | 0.2892
2.5 | 2.6 | 6.3 | 0.32239
2.6 | 2.7 | 7.8 | 0.35484
2.7 | 2.8 | 9.4 | 0.38185
2.8 | 2.9 | 11 | 0.40066
2.9 | 3 | 12.758 | 0.41826
3 | 3.1 | 14.212 | 0.42087
3.1 | 3.2 | 15.722 | 0.42197
3.2 | 3.3 | 17.5061 | 0.42717
3.3 | 3.4 | 19.4693 | 0.43318
3.4 | 3.5 | 21.5712 | 0.43883
3.5 | 3.6 | 23.9987 | 0.44755
3.6 | 3.7 | 26.6681 | 0.45703
3.7 | 3.8 | 29.7876 | 0.47021
3.8 | 3.9 | 32.8118 | 0.47812
3.9 | 4 | 35.657 | 0.48063
4 | 4.1 | 38.2257 | 0.47757
4.1 | 4.2 | 41.2143 | 0.47814
4.2 | 4.3 | 44.9885 | 0.48553
4.3 | 4.4 | 48.2161 | 0.48489
4.4 | 4.5 | 51.5825 | 0.48418
4.5 | 4.6 | 55.5718 | 0.48761
4.6 | 4.7 | 59.5856 | 0.48947
4.7 | 4.8 | 63.7713 | 0.49112
4.8 | 4.9 | 68.765 | 0.49717
4.9 | 5 | 73.3178 | 0.49829
5 | 5.1 | 78.0349 | 0.49916
5.1 | 5.2 | 83.0418 | 0.50055
5.2 | 5.3 | 88.1671 | 0.50137
5.3 | 5.4 | 93.1218 | 0.50013
5.4 | 5.5 | 98.8423 | 0.5019
5.5 | 5.6 | 105.3168 | 0.50614
5.6 | 5.7 | 110.7916 | 0.50443
5.7 | 5.8 | 118 | 0.50947
5.8 | 5.9 | 125 | 0.51225
5.9 | 6 | 131 | 0.51001
6 | 6.1 | 138.7759 | 0.51371
6.1 | 6.2 | 146.0129 | 0.51435
6.2 | 6.3 | 151.7765 | 0.5092
6.3 | 6.4 | 159.9372 | 0.51143
6.4 | 6.5 | 167.2908 | 0.51026
6.5 | 6.6 | 175.8963 | 0.51213
6.6 | 6.7 | 183.3626 | 0.50996
6.7 | 6.8 | 192.705 | 0.51231
6.8 | 6.9 | 200.5347 | 0.50994
6.9 | 7 | 209.244 | 0.50929
7 | 7.1 | 218.1486 | 0.50853
7.1 | 7.2 | 226.1524 | 0.50523
7.2 | 7.3 | 238 | 0.50985
7.3 | 7.4 | 246 | 0.50562
7.4 | 7.5 | 257 | 0.50711
7.5 | 7.6 | 267 | 0.50604
7.6 | 7.7 | 279.1295 | 0.50842
7.7 | 7.8 | 292.1525 | 0.51168
7.8 | 7.9 | 302.2296 | 0.50923
7.9 | 8 | 319.4087 | 0.518
8 | 8.1 | 324.6625 | 0.50702
8.1 | 8.2 | 336.8309 | 0.50678
8.2 | 8.3 | 342.72 | 0.497
8.3 | 8.4 | 357.408 | 0.49979
8.4 | 8.5 | 372.096 | 0.50197
8.5 | 8.6 | 386.784 | 0.50358
8.6 | 8.7 | 401.472 | 0.50468
8.7 | 8.8 | 416.16 | 0.50532
8.8 | 8.9 | 430.848 | 0.50552
8.9 | 9 | 445.536 | 0.50533
9 | 9.1 | 460.224 | 0.50478
9.1 | 9.2 | 474.912 | 0.50391
9.2 | 9.3 | 489.6 | 0.50273
9.3 | 9.4 | 506.43 | 0.50342
9.4 | 9.5 | 523.26 | 0.50373
9.5 | 9.6 | 540.09 | 0.50368
9.6 | 9.7 | 556.92 | 0.50331
9.7 | 9.8 | 573.75 | 0.50265
9.8 | 9.9 | 590.58 | 0.50172
9.9 | 10 | 607.41 | 0.50054
10 | 10.1 | 624.24 | 0.49913
10.1 | 10.2 | 628.5 | 0.48775
10.2 | 10.3 | 645 | 0.48598
10.3 | 10.4 | 654.9 | 0.47921
10.4 | 10.5 | 664.8 | 0.47255
10.5 | 10.6 | 674.7 | 0.46602
10.6 | 10.7 | 684.6 | 0.4596
10.7 | 10.8 | 694.5 | 0.4533
10.8 | 10.9 | 704.4 | 0.4471
10.9 | 11 | 714.3 | 0.44102
11 | 11.1 | 724.2 | 0.43505
11.1 | 11.2 | 734.1 | 0.42919
11.2 | 11.3 | 744 | 0.42343
11.3 | 11.4 | 747.6 | 0.41428
11.4 | 11.5 | 751.2 | 0.40542
11.5 | 11.6 | 754.8 | 0.39682
11.6 | 11.7 | 762 | 0.39034
11.7 | 11.8 | 762 | 0.38041
11.8 | 11.9 | 765.6 | 0.37258
11.9 | 12 | 769.2 | 0.36497
12 | 12.1 | 772.8 | 0.35759
12.1 | 12.2 | 776.4 | 0.35042
12.2 | 12.3 | 780 | 0.34346
12.3 | 12.4 | 783 | 0.33644
12.4 | 12.5 | 786 | 0.32962
12.5 | 12.6 | 789 | 0.323
12.6 | 12.7 | 792 | 0.31657
12.7 | 12.8 | 795 | 0.31032
12.8 | 12.9 | 798 | 0.30425
12.9 | 13 | 800 | 0.29798
13 | 13.1 | 800 | 0.29115
13.1 | 13.2 | 800 | 0.28454
13.2 | 13.3 | 800 | 0.27812
13.3 | 13.4 | 800 | 0.27189
13.4 | 13.5 | 800 | 0.26585
13.5 | 13.6 | 800 | 0.25999
13.6 | 13.7 | 800 | 0.25429
13.7 | 13.8 | 800 | 0.24876
13.8 | 13.9 | 800 | 0.2434
13.9 | 14 | 800 | 0.23818
14 | 14.1 | 800 | 0.23311
14.1 | 14.2 | 800 | 0.22819
14.2 | 14.3 | 800 | 0.2234
14.3 | 14.4 | 800 | 0.21875
14.4 | 14.5 | 800 | 0.21422
14.5 | 14.6 | 800 | 0.20982
14.6 | 14.7 | 800 | 0.20554
14.7 | 14.8 | 800 | 0.20137
14.8 | 14.9 | 800 | 0.19732
14.9 | 15 | 800 | 0.19337
15 | 15.1 | 800 | 0.18953
15.1 | 15.2 | 800 | 0.18579
15.2 | 15.3 | 800 | 0.18215
15.3 | 15.4 | 800 | 0.1786
15.4 | 15.5 | 800 | 0.17514
15.5 | 15.6 | 800 | 0.17177
15.6 | 15.7 | 800 | 0.16849
15.7 | 15.8 | 800 | 0.16529
15.8 | 15.9 | 800 | 0.16217
15.9 | 16 | 800 | 0.15913
16 | 16.1 | 800 | 0.15617
16.1 | 16.2 | 800 | 0.15328
16.2 | 16.3 | 800 | 0.15045
16.3 | 16.4 | 800 | 0.1477
16.4 | 16.5 | 800 | 0.14502
16.5 | 16.6 | 800 | 0.1424
16.6 | 16.7 | 800 | 0.13984
16.7 | 16.8 | 800 | 0.13734
16.8 | 16.9 | 800 | 0.1349
16.9 | 17 | 800 | 0.13252
17 | 17.1 | 800 | 0.1302
17.1 | 17.2 | 800 | 0.12793
17.2 | 17.3 | 800 | 0.12571
17.3 | 17.4 | 800 | 0.12354
17.4 | 17.5 | 800 | 0.12142
17.5 | 17.6 | 800 | 0.11935
17.6 | 17.7 | 800 | 0.11733
17.7 | 17.8 | 800 | 0.11535
17.8 | 17.9 | 800 | 0.11342
17.9 | 18 | 800 | 0.11153
18 | 18.1 | 800 | 0.10968
18.1 | 18.2 | 800 | 0.10787
18.2 | 18.3 | 800 | 0.10611
18.3 | 18.4 | 800 | 0.10438
18.4 | 18.5 | 800 | 0.10268
18.5 | 18.6 | 800 | 0.10103
18.6 | 18.7 | 800 | 0.099406
18.7 | 18.8 | 800 | 0.097819
18.8 | 18.9 | 800 | 0.096267
18.9 | 19 | 800 | 0.094747
19 | 19.1 | 800 | 0.093259
19.1 | 19.2 | 800 | 0.091802
19.2 | 19.3 | 800 | 0.090375
19.3 | 19.4 | 800 | 0.088977
19.4 | 19.5 | 800 | 0.087608
19.5 | 19.6 | 800 | 0.086267
19.6 | 19.7 | 800 | 0.084954
19.7 | 19.8 | 800 | 0.083666
19.8 | 19.9 | 800 | 0.082405
19.9 | 20 | 800 | 0.081169
20 | 20.1 | 0 | 0
20.1 | 25 | 0 | 0