## Agar(IL&FS)_MOD
Wind Speed From | Wind Speed To | Power (Kw) | Cp
0 | 1.2 | 0 | 0 | Turbine Make | Enercon
1.2 | 1.3 | 0 | 0 | Turbine Type | E53
1.3 | 1.4 | 0 | 0 | Cut in Speed | 3
1.4 | 1.5 | 0 | 0 | Cut Out Speed | 25
1.5 | 1.6 | 0 | 0 | Rated Speed | 13
1.6 | 1.7 | 0 | 0 | Swept area | 2198
1.7 | 1.8 | 0 | 0 | Air Density | 1.0884
1.8 | 1.9 | 0 | 0
1.9 | 2 | 0 | 0
2 | 2.1 | 0 | 0
2.1 | 2.2 | 0 | 0
2.2 | 2.3 | 0 | 0
2.3 | 2.4 | 0 | 0
2.4 | 2.5 | 0 | 0
2.5 | 2.6 | 7.712 | 0.41261
2.6 | 2.7 | 8.9785 | 0.42705
2.7 | 2.8 | 10.056 | 0.4271
2.8 | 2.9 | 11.6159 | 0.44236
2.9 | 3 | 13.1432 | 0.45051
3 | 3.1 | 14.5893 | 0.45172
3.1 | 3.2 | 16.2986 | 0.45736
3.2 | 3.3 | 18.2761 | 0.46626
3.3 | 3.4 | 20.4352 | 0.47537
3.4 | 3.5 | 22.5316 | 0.47923
3.5 | 3.6 | 25.3694 | 0.49465
3.6 | 3.7 | 27.972 | 0.5012
3.7 | 3.8 | 31.2868 | 0.51636
3.8 | 3.9 | 34.1543 | 0.52034
3.9 | 4 | 37.3163 | 0.5259
4 | 4.1 | 40.8372 | 0.53342
4.1 | 4.2 | 44.3227 | 0.53761
4.2 | 4.3 | 47.7767 | 0.53909
4.3 | 4.4 | 51.507 | 0.54157
4.4 | 4.5 | 55.7717 | 0.54733
4.5 | 4.6 | 59.9838 | 0.55029
4.6 | 4.7 | 65.008 | 0.55832
4.7 | 4.8 | 69.7368 | 0.56152
4.8 | 4.9 | 74.8827 | 0.56605
4.9 | 5 | 80.2297 | 0.57009
5 | 5.1 | 86.5277 | 0.57868
5.1 | 5.2 | 92.5631 | 0.58334
5.2 | 5.3 | 98.5991 | 0.58621
5.3 | 5.4 | 104.3777 | 0.5861
5.4 | 5.5 | 111.0411 | 0.58952
5.5 | 5.6 | 117.7384 | 0.59159
5.6 | 5.7 | 125.1205 | 0.5956
5.7 | 5.8 | 132.1698 | 0.59662
5.8 | 5.9 | 140.1217 | 0.60036
5.9 | 6 | 145.03 | 0.59033
6 | 6.1 | 149.2 | 0.57744
6.1 | 6.2 | 155.9 | 0.57418
6.2 | 6.3 | 163.4 | 0.57315
6.3 | 6.4 | 171.25 | 0.57254
6.4 | 6.5 | 179.5 | 0.57242
6.5 | 6.6 | 187.6 | 0.57107
6.6 | 6.7 | 196.3 | 0.5708
6.7 | 6.8 | 205.12 | 0.57013
6.8 | 6.9 | 214.5 | 0.57029
6.9 | 7 | 223.45 | 0.56863
7 | 7.1 | 233.14 | 0.56822
7.1 | 7.2 | 243.1 | 0.56781
7.2 | 7.3 | 253.12 | 0.56692
7.3 | 7.4 | 264 | 0.56732
7.4 | 7.5 | 274.84 | 0.56699
7.5 | 7.6 | 286.12 | 0.56697
7.6 | 7.7 | 297.32 | 0.56621
7.7 | 7.8 | 309.1 | 0.56601
7.8 | 7.9 | 321.3 | 0.56601
7.9 | 8 | 333.47 | 0.56542
8 | 8.1 | 346.2 | 0.56526
8.1 | 8.2 | 359.12 | 0.56491
8.2 | 8.3 | 372.6 | 0.56493
8.3 | 8.4 | 385.6 | 0.56376
8.4 | 8.5 | 399.1 | 0.56291
8.5 | 8.6 | 413.25 | 0.56254
8.6 | 8.7 | 428.65 | 0.56338
8.7 | 8.8 | 442.32 | 0.56153
8.8 | 8.9 | 457.8 | 0.56159
8.9 | 9 | 473.5 | 0.56149
9 | 9.1 | 488.56 | 0.56025
9.1 | 9.2 | 505.2 | 0.56044
9.2 | 9.3 | 520.25 | 0.55852
9.3 | 9.4 | 537.12 | 0.55823
9.4 | 9.5 | 553.65 | 0.55724
9.5 | 9.6 | 570.35 | 0.55611
9.6 | 9.7 | 588.1 | 0.55569
9.7 | 9.8 | 605.47 | 0.55459
9.8 | 9.9 | 625.36 | 0.55545
9.9 | 10 | 644.3 | 0.55511
10 | 10.1 | 662.3 | 0.55367
10.1 | 10.2 | 683.2 | 0.55434
10.2 | 10.3 | 703.2346 | 0.55398
10.3 | 10.4 | 723.1 | 0.5532
10.4 | 10.5 | 742.3 | 0.55166
10.5 | 10.6 | 763.5 | 0.55136
10.6 | 10.7 | 783.9639 | 0.55027
10.7 | 10.8 | 787.8462 | 0.53763
10.8 | 10.9 | 790.2 | 0.5244
10.9 | 11 | 791.2 | 0.51074
11 | 11.1 | 792.5 | 0.49775
11.1 | 11.2 | 793.6 | 0.48509
11.2 | 11.3 | 794.5 | 0.47275
11.3 | 11.4 | 795.2 | 0.46072
11.4 | 11.5 | 796.3 | 0.44932
11.5 | 11.6 | 797.1 | 0.43814
11.6 | 11.7 | 797.9 | 0.42733
11.7 | 11.8 | 798.2 | 0.41663
11.8 | 11.9 | 798.9 | 0.40648
11.9 | 12 | 799.3 | 0.39652
12 | 12.1 | 800 | 0.38703
12.1 | 12.2 | 800 | 0.37751
12.2 | 12.3 | 800 | 0.3683
12.3 | 12.4 | 800 | 0.35939
12.4 | 12.5 | 800 | 0.35077
12.5 | 12.6 | 800 | 0.34242
12.6 | 12.7 | 800 | 0.33433
12.7 | 12.8 | 800 | 0.32649
12.8 | 12.9 | 800 | 0.3189
12.9 | 13 | 800 | 0.31154
13 | 13.1 | 800 | 0.30441
13.1 | 13.2 | 800 | 0.29749
13.2 | 13.3 | 800 | 0.29078
13.3 | 13.4 | 800 | 0.28427
13.4 | 13.5 | 800 | 0.27795
13.5 | 13.6 | 800 | 0.27182
13.6 | 13.7 | 800 | 0.26587
13.7 | 13.8 | 800 | 0.26009
13.8 | 13.9 | 800 | 0.25448
13.9 | 14 | 800 | 0.24902
14 | 14.1 | 800 | 0.24372
14.1 | 14.2 | 800 | 0.23858
14.2 | 14.3 | 800 | 0.23357
14.3 | 14.4 | 800 | 0.22871
14.4 | 14.5 | 800 | 0.22397
14.5 | 14.6 | 800 | 0.21937
14.6 | 14.7 | 800 | 0.21489
14.7 | 14.8 | 800 | 0.21054
14.8 | 14.9 | 800 | 0.2063
14.9 | 15 | 800 | 0.20217
15 | 15.1 | 800 | 0.19816
15.1 | 15.2 | 800 | 0.19425
15.2 | 15.3 | 800 | 0.19044
15.3 | 15.4 | 800 | 0.18673
15.4 | 15.5 | 800 | 0.18311
15.5 | 15.6 | 800 | 0.17959
15.6 | 15.7 | 800 | 0.17616
15.7 | 15.8 | 800 | 0.17282
15.8 | 15.9 | 800 | 0.16956
15.9 | 16 | 800 | 0.16638
16 | 16.1 | 800 | 0.16328
16.1 | 16.2 | 800 | 0.16025
16.2 | 16.3 | 800 | 0.1573
16.3 | 16.4 | 800 | 0.15443
16.4 | 16.5 | 800 | 0.15162
16.5 | 16.6 | 800 | 0.14888
16.6 | 16.7 | 800 | 0.1462
16.7 | 16.8 | 800 | 0.14359
16.8 | 16.9 | 800 | 0.14104
16.9 | 17 | 800 | 0.13856
17 | 17.1 | 800 | 0.13612
17.1 | 17.2 | 800 | 0.13375
17.2 | 17.3 | 800 | 0.13143
17.3 | 17.4 | 800 | 0.12917
17.4 | 17.5 | 800 | 0.12695
17.5 | 17.6 | 800 | 0.12479
17.6 | 17.7 | 800 | 0.12267
17.7 | 17.8 | 800 | 0.1206
17.8 | 17.9 | 800 | 0.11858
17.9 | 18 | 800 | 0.11661
18 | 18.1 | 800 | 0.11467
18.1 | 18.2 | 800 | 0.11278
18.2 | 18.3 | 800 | 0.11094
18.3 | 18.4 | 800 | 0.10913
18.4 | 18.5 | 800 | 0.10736
18.5 | 18.6 | 800 | 0.10563
18.6 | 18.7 | 800 | 0.10393
18.7 | 18.8 | 800 | 0.10227
18.8 | 18.9 | 800 | 0.10065
18.9 | 19 | 800 | 0.09906
19 | 19.1 | 800 | 0.097504
19.1 | 19.2 | 800 | 0.095981
19.2 | 19.3 | 800 | 0.094489
19.3 | 19.4 | 800 | 0.093028
19.4 | 19.5 | 800 | 0.091596
19.5 | 19.6 | 800 | 0.090194
19.6 | 19.7 | 800 | 0.088821
19.7 | 19.8 | 800 | 0.087475
19.8 | 19.9 | 800 | 0.086157
19.9 | 20 | 800 | 0.084864
20 | 20.1 | 0 | 0
20.1 | 25 | 0 | 0