## June
Wind Speed From | Wind Speed To | Power (Kw) | Cp
0 | 1.2 | 0 | 0 | Turbine Make | Enercon
1.2 | 1.3 | 0 | 0 | Turbine Type | E53
1.3 | 1.4 | 0 | 0 | Cut in Speed | 3
1.4 | 1.5 | 0 | 0 | Cut Out Speed | 25
1.5 | 1.6 | 0 | 0 | Rated Speed | 13
1.6 | 1.7 | 0 | 0 | Swept area | 2198
1.7 | 1.8 | 0 | 0 | Air Density | 1.0775
1.8 | 1.9 | 0 | 0
1.9 | 2 | 0 | 0
2 | 2.1 | 0 | 0
2.1 | 2.2 | 0 | 0
2.2 | 2.3 | 0 | 0
2.3 | 2.4 | 0 | 0
2.4 | 2.5 | 0 | 0
2.5 | 2.6 | 0 | 0
2.6 | 2.7 | 5.12 | 0.246
2.7 | 2.8 | 8.13 | 0.34881
2.8 | 2.9 | 10.62 | 0.40854
2.9 | 3 | 12.11 | 0.41931
3 | 3.1 | 13.8756 | 0.43398
3.1 | 3.2 | 15.6353 | 0.44321
3.2 | 3.3 | 17.2919 | 0.44563
3.3 | 3.4 | 19.5683 | 0.45983
3.4 | 3.5 | 21.56 | 0.46323
3.5 | 3.6 | 23.8303 | 0.46936
3.6 | 3.7 | 26.4616 | 0.47895
3.7 | 3.8 | 29.4526 | 0.49102
3.8 | 3.9 | 32.45 | 0.4994
3.9 | 4 | 35.6459 | 0.50746
4 | 4.1 | 38.8634 | 0.5128
4.1 | 4.2 | 42.5326 | 0.52114
4.2 | 4.3 | 46.3521 | 0.52833
4.3 | 4.4 | 50.2309 | 0.53352
4.4 | 4.5 | 54.11 | 0.53642
4.5 | 4.6 | 58.0861 | 0.53829
4.6 | 4.7 | 62.6779 | 0.54378
4.7 | 4.8 | 67.7812 | 0.55132
4.8 | 4.9 | 73.4108 | 0.56056
4.9 | 5 | 78.6228 | 0.56435
5 | 5.1 | 84.3918 | 0.57013
5.1 | 5.2 | 90.5585 | 0.57651
5.2 | 5.3 | 96.6364 | 0.58038
5.3 | 5.4 | 103.0863 | 0.58473
5.4 | 5.5 | 109.7301 | 0.58848
5.5 | 5.6 | 116.6909 | 0.59229
5.6 | 5.7 | 124.1441 | 0.59696
5.7 | 5.8 | 131.1873 | 0.59821
5.8 | 5.9 | 139.2345 | 0.60263
5.9 | 6 | 147.9257 | 0.60824
6 | 6.1 | 155.9664 | 0.60976
6.1 | 6.2 | 165.1551 | 0.61445
6.2 | 6.3 | 174.1316 | 0.617
6.3 | 6.4 | 184.7139 | 0.62383
6.4 | 6.5 | 194.3794 | 0.62617
6.5 | 6.6 | 204.2361 | 0.62803
6.6 | 6.7 | 214.8642 | 0.63113
6.7 | 6.8 | 227.3528 | 0.63835
6.8 | 6.9 | 238.8228 | 0.64141
6.9 | 7 | 250.4869 | 0.64391
7 | 7.1 | 264.1511 | 0.65034
7.1 | 7.2 | 277.4274 | 0.65457
7.2 | 7.3 | 290.9569 | 0.65829
7.3 | 7.4 | 306.1289 | 0.66454
7.4 | 7.5 | 321.7331 | 0.67048
7.5 | 7.6 | 335.02 | 0.67061
7.6 | 7.7 | 350.02 | 0.67334
7.7 | 7.8 | 365.02 | 0.6752
7.8 | 7.9 | 381.01 | 0.67801
7.9 | 8 | 396.32 | 0.67881
8 | 8.1 | 413.02 | 0.68122
8.1 | 8.2 | 430.01 | 0.6833
8.2 | 8.3 | 447.79 | 0.68583
8.3 | 8.4 | 464.12 | 0.68546
8.4 | 8.5 | 480.01 | 0.68391
8.5 | 8.6 | 496.23 | 0.68236
8.6 | 8.7 | 512.02 | 0.67979
8.7 | 8.8 | 528.74 | 0.67806
8.8 | 8.9 | 545.12 | 0.67551
8.9 | 9 | 563.02 | 0.67443
9 | 9.1 | 580.2222 | 0.67213
9.1 | 9.2 | 591.6873 | 0.66306
9.2 | 9.3 | 608.2973 | 0.65969
9.3 | 9.4 | 624.1662 | 0.65529
9.4 | 9.5 | 634.6586 | 0.64527
9.5 | 9.6 | 645.6067 | 0.63589
9.6 | 9.7 | 661.4236 | 0.63132
9.7 | 9.8 | 681.2595 | 0.63035
9.8 | 9.9 | 687.7364 | 0.61706
9.9 | 10 | 695.0314 | 0.6049
10 | 10.1 | 713.4226 | 0.60247
10.1 | 10.2 | 715.02 | 0.58606
10.2 | 10.3 | 728.7068 | 0.57988
10.3 | 10.4 | 735.3111 | 0.56826
10.4 | 10.5 | 740.12 | 0.55563
10.5 | 10.6 | 748.23 | 0.54582
10.6 | 10.7 | 754.23 | 0.53478
10.7 | 10.8 | 759.23 | 0.52337
10.8 | 10.9 | 761.45 | 0.51045
10.9 | 11 | 765.24 | 0.499
11 | 11.1 | 769.02 | 0.48792
11.1 | 11.2 | 773.45 | 0.47758
11.2 | 11.3 | 776.58 | 0.46679
11.3 | 11.4 | 779.01 | 0.45592
11.4 | 11.5 | 783.9028 | 0.44682
11.5 | 11.6 | 785.46 | 0.43613
11.6 | 11.7 | 788.24 | 0.42645
11.7 | 11.8 | 791.23 | 0.41719
11.8 | 11.9 | 793.46 | 0.40782
11.9 | 12 | 796.05 | 0.39892
12 | 12.1 | 798.47 | 0.39021
12.1 | 12.2 | 799.01 | 0.38087
12.2 | 12.3 | 800 | 0.37205
12.3 | 12.4 | 800 | 0.36304
12.4 | 12.5 | 800 | 0.35433
12.5 | 12.6 | 800 | 0.3459
12.6 | 12.7 | 800 | 0.33773
12.7 | 12.8 | 800 | 0.32981
12.8 | 12.9 | 800 | 0.32214
12.9 | 13 | 800 | 0.31471
13 | 13.1 | 800 | 0.3075
13.1 | 13.2 | 800 | 0.30051
13.2 | 13.3 | 800 | 0.29373
13.3 | 13.4 | 800 | 0.28716
13.4 | 13.5 | 800 | 0.28078
13.5 | 13.6 | 800 | 0.27458
13.6 | 13.7 | 800 | 0.26857
13.7 | 13.8 | 800 | 0.26273
13.8 | 13.9 | 800 | 0.25706
13.9 | 14 | 800 | 0.25155
14 | 14.1 | 800 | 0.2462
14.1 | 14.2 | 800 | 0.241
14.2 | 14.3 | 800 | 0.23594
14.3 | 14.4 | 800 | 0.23103
14.4 | 14.5 | 800 | 0.22625
14.5 | 14.6 | 800 | 0.2216
14.6 | 14.7 | 800 | 0.21708
14.7 | 14.8 | 800 | 0.21268
14.8 | 14.9 | 800 | 0.2084
14.9 | 15 | 800 | 0.20423
15 | 15.1 | 800 | 0.20017
15.1 | 15.2 | 800 | 0.19622
15.2 | 15.3 | 800 | 0.19237
15.3 | 15.4 | 800 | 0.18863
15.4 | 15.5 | 800 | 0.18497
15.5 | 15.6 | 800 | 0.18142
15.6 | 15.7 | 800 | 0.17795
15.7 | 15.8 | 800 | 0.17457
15.8 | 15.9 | 800 | 0.17128
15.9 | 16 | 800 | 0.16807
16 | 16.1 | 800 | 0.16494
16.1 | 16.2 | 800 | 0.16188
16.2 | 16.3 | 800 | 0.1589
16.3 | 16.4 | 800 | 0.156
16.4 | 16.5 | 800 | 0.15316
16.5 | 16.6 | 800 | 0.15039
16.6 | 16.7 | 800 | 0.14769
16.7 | 16.8 | 800 | 0.14505
16.8 | 16.9 | 800 | 0.14248
16.9 | 17 | 800 | 0.13996
17 | 17.1 | 800 | 0.13751
17.1 | 17.2 | 800 | 0.13511
17.2 | 17.3 | 800 | 0.13277
17.3 | 17.4 | 800 | 0.13048
17.4 | 17.5 | 800 | 0.12824
17.5 | 17.6 | 800 | 0.12606
17.6 | 17.7 | 800 | 0.12392
17.7 | 17.8 | 800 | 0.12183
17.8 | 17.9 | 800 | 0.11979
17.9 | 18 | 800 | 0.11779
18 | 18.1 | 800 | 0.11584
18.1 | 18.2 | 800 | 0.11393
18.2 | 18.3 | 800 | 0.11206
18.3 | 18.4 | 800 | 0.11024
18.4 | 18.5 | 800 | 0.10845
18.5 | 18.6 | 800 | 0.1067
18.6 | 18.7 | 800 | 0.10499
18.7 | 18.8 | 800 | 0.10331
18.8 | 18.9 | 800 | 0.10167
18.9 | 19 | 800 | 0.10007
19 | 19.1 | 800 | 0.098495
19.1 | 19.2 | 800 | 0.096956
19.2 | 19.3 | 800 | 0.095449
19.3 | 19.4 | 800 | 0.093973
19.4 | 19.5 | 800 | 0.092527
19.5 | 19.6 | 800 | 0.091111
19.6 | 19.7 | 800 | 0.089724
19.7 | 19.8 | 800 | 0.088364
19.8 | 19.9 | 800 | 0.087032
19.9 | 20 | 800 | 0.085727
20 | 20.1 | 0 | 0
20.1 | 25 | 0 | 0