## BID
Wind Speed From | Wind Speed To | Power (Kw) | Cp
0 | 1.2 | 0 | 0 | Turbine Make | Enercon
1.2 | 1.3 | 0 | 0 | Turbine Type | E53
1.3 | 1.4 | 0 | 0 | Cut in Speed | 2
1.4 | 1.5 | 0 | 0 | Cut Out Speed | 25
1.5 | 1.6 | 0 | 0 | Rated Speed | 13
1.6 | 1.7 | 0 | 0 | Swept area | 2198
1.7 | 1.8 | 0 | 0 | Air Density | 1.1119
1.8 | 1.9 | 0 | 0
1.9 | 2 | 0 | 0
2 | 2.1 | 1 | 0.10229
2.1 | 2.2 | 2 | 0.17672
2.2 | 2.3 | 3 | 0.23055
2.3 | 2.4 | 5 | 0.33628
2.4 | 2.5 | 7 | 0.41437
2.5 | 2.6 | 9 | 0.47135
2.6 | 2.7 | 11 | 0.51215
2.7 | 2.8 | 13 | 0.54047
2.8 | 2.9 | 15.0535 | 0.56116
2.9 | 3 | 16.9343 | 0.56819
3 | 3.1 | 18.6237 | 0.56445
3.1 | 3.2 | 20.9099 | 0.57436
3.2 | 3.3 | 22.918 | 0.57233
3.3 | 3.4 | 25.8664 | 0.589
3.4 | 3.5 | 28.0996 | 0.58504
3.5 | 3.6 | 30.555 | 0.58317
3.6 | 3.7 | 33.8515 | 0.59373
3.7 | 3.8 | 37.8561 | 0.61158
3.8 | 3.9 | 41.8643 | 0.62433
3.9 | 4 | 45.5514 | 0.62839
4 | 4.1 | 48.9605 | 0.62602
4.1 | 4.2 | 53.3446 | 0.63337
4.2 | 4.3 | 57.5964 | 0.63616
4.3 | 4.4 | 61.8296 | 0.63637
4.4 | 4.5 | 66.1166 | 0.63515
4.5 | 4.6 | 71.5683 | 0.64269
4.6 | 4.7 | 77.5739 | 0.65217
4.7 | 4.8 | 82.8277 | 0.65283
4.8 | 4.9 | 89.2389 | 0.66032
4.9 | 5 | 95.3735 | 0.66338
5 | 5.1 | 101.8325 | 0.66665
5.1 | 5.2 | 108.8285 | 0.67136
5.2 | 5.3 | 115.3445 | 0.67129
5.3 | 5.4 | 121.3456 | 0.66699
5.4 | 5.5 | 128.0581 | 0.6655
5.5 | 5.6 | 134.7577 | 0.66281
5.6 | 5.7 | 142.41 | 0.66359
5.7 | 5.8 | 150.4449 | 0.66477
5.8 | 5.9 | 157.9834 | 0.6626
5.9 | 6 | 165.4977 | 0.65941
6 | 6.1 | 172.7988 | 0.65465
6.1 | 6.2 | 181.1265 | 0.653
6.2 | 6.3 | 189.5903 | 0.65097
6.3 | 6.4 | 197.8578 | 0.64752
6.4 | 6.5 | 206.7275 | 0.64533
6.5 | 6.6 | 217.0485 | 0.64675
6.6 | 6.7 | 225.9447 | 0.64312
6.7 | 6.8 | 237.7857 | 0.64697
6.8 | 6.9 | 247.4616 | 0.64402
6.9 | 7 | 260.0788 | 0.64786
7 | 7.1 | 272.3443 | 0.64975
7.1 | 7.2 | 284.1498 | 0.64967
7.2 | 7.3 | 297.404 | 0.65203
7.3 | 7.4 | 311.4143 | 0.65507
7.4 | 7.5 | 328.2973 | 0.66297
7.5 | 7.6 | 345.7271 | 0.67061
7.6 | 7.7 | 365.1701 | 0.68073
7.7 | 7.8 | 385.1267 | 0.69032
7.8 | 7.9 | 401.9728 | 0.69316
7.9 | 8 | 413.6411 | 0.68654
8 | 8.1 | 427.1815 | 0.68275
8.1 | 8.2 | 430.1861 | 0.6624
8.2 | 8.3 | 448.3102 | 0.66536
8.3 | 8.4 | 458.236 | 0.65581
8.4 | 8.5 | 466.0938 | 0.64351
8.5 | 8.6 | 481.339 | 0.64138
8.6 | 8.7 | 497.0889 | 0.63953
8.7 | 8.8 | 521.5345 | 0.64811
8.8 | 8.9 | 531.8065 | 0.6386
8.9 | 9 | 548.8814 | 0.63713
9 | 9.1 | 547.4815 | 0.61456
9.1 | 9.2 | 575.1 | 0.62451
9.2 | 9.3 | 597.6957 | 0.62811
9.3 | 9.4 | 568.7143 | 0.57858
9.4 | 9.5 | 612.3571 | 0.60331
9.5 | 9.6 | 612.0952 | 0.58421
9.6 | 9.7 | 648.7692 | 0.60006
9.7 | 9.8 | 660 | 0.59177
9.8 | 9.9 | 670 | 0.58253
9.9 | 10 | 688.2 | 0.5804
10 | 10.1 | 689.2 | 0.56398
10.1 | 10.2 | 682.6 | 0.54215
10.2 | 10.3 | 711 | 0.54826
10.3 | 10.4 | 716.5 | 0.53657
10.4 | 10.5 | 725 | 0.52742
10.5 | 10.6 | 733.0573 | 0.51819
10.6 | 10.7 | 741.3827 | 0.50938
10.7 | 10.8 | 749.3785 | 0.50058
10.8 | 10.9 | 757.0275 | 0.49177
10.9 | 11 | 764.3127 | 0.48296
11 | 11.1 | 771.2166 | 0.47415
11.1 | 11.2 | 777.7215 | 0.46535
11.2 | 11.3 | 783.8094 | 0.45654
11.3 | 11.4 | 789.4622 | 0.44773
11.4 | 11.5 | 794.6612 | 0.43892
11.5 | 11.6 | 799.3879 | 0.43012
11.6 | 11.7 | 800 | 0.41941
11.7 | 11.8 | 800 | 0.40875
11.8 | 11.9 | 800 | 0.39844
11.9 | 12 | 800 | 0.38848
12 | 12.1 | 800 | 0.37885
12.1 | 12.2 | 800 | 0.36953
12.2 | 12.3 | 800 | 0.36052
12.3 | 12.4 | 800 | 0.3518
12.4 | 12.5 | 800 | 0.34336
12.5 | 12.6 | 800 | 0.33518
12.6 | 12.7 | 800 | 0.32726
12.7 | 12.8 | 800 | 0.31959
12.8 | 12.9 | 800 | 0.31216
12.9 | 13 | 800 | 0.30496
13 | 13.1 | 800 | 0.29798
13.1 | 13.2 | 800 | 0.2912
13.2 | 13.3 | 800 | 0.28464
13.3 | 13.4 | 800 | 0.27826
13.4 | 13.5 | 800 | 0.27208
13.5 | 13.6 | 800 | 0.26608
13.6 | 13.7 | 800 | 0.26025
13.7 | 13.8 | 800 | 0.25459
13.8 | 13.9 | 800 | 0.2491
13.9 | 14 | 800 | 0.24376
14 | 14.1 | 800 | 0.23858
14.1 | 14.2 | 800 | 0.23354
14.2 | 14.3 | 800 | 0.22864
14.3 | 14.4 | 800 | 0.22387
14.4 | 14.5 | 800 | 0.21924
14.5 | 14.6 | 800 | 0.21474
14.6 | 14.7 | 800 | 0.21035
14.7 | 14.8 | 800 | 0.20609
14.8 | 14.9 | 800 | 0.20194
14.9 | 15 | 800 | 0.1979
15 | 15.1 | 800 | 0.19397
15.1 | 15.2 | 800 | 0.19014
15.2 | 15.3 | 800 | 0.18641
15.3 | 15.4 | 800 | 0.18278
15.4 | 15.5 | 800 | 0.17925
15.5 | 15.6 | 800 | 0.1758
15.6 | 15.7 | 800 | 0.17244
15.7 | 15.8 | 800 | 0.16917
15.8 | 15.9 | 800 | 0.16597
15.9 | 16 | 800 | 0.16286
16 | 16.1 | 800 | 0.15983
16.1 | 16.2 | 800 | 0.15687
16.2 | 16.3 | 800 | 0.15398
16.3 | 16.4 | 800 | 0.15116
16.4 | 16.5 | 800 | 0.14842
16.5 | 16.6 | 800 | 0.14573
16.6 | 16.7 | 800 | 0.14312
16.7 | 16.8 | 800 | 0.14056
16.8 | 16.9 | 800 | 0.13806
16.9 | 17 | 800 | 0.13563
17 | 17.1 | 800 | 0.13325
17.1 | 17.2 | 800 | 0.13093
17.2 | 17.3 | 800 | 0.12865
17.3 | 17.4 | 800 | 0.12644
17.4 | 17.5 | 800 | 0.12427
17.5 | 17.6 | 800 | 0.12215
17.6 | 17.7 | 800 | 0.12008
17.7 | 17.8 | 800 | 0.11806
17.8 | 17.9 | 800 | 0.11608
17.9 | 18 | 800 | 0.11414
18 | 18.1 | 800 | 0.11225
18.1 | 18.2 | 800 | 0.1104
18.2 | 18.3 | 800 | 0.10859
18.3 | 18.4 | 800 | 0.10682
18.4 | 18.5 | 800 | 0.10509
18.5 | 18.6 | 800 | 0.10339
18.6 | 18.7 | 800 | 0.10174
18.7 | 18.8 | 800 | 0.10011
18.8 | 18.9 | 800 | 0.098523
18.9 | 19 | 800 | 0.096967
19 | 19.1 | 800 | 0.095444
19.1 | 19.2 | 800 | 0.093953
19.2 | 19.3 | 800 | 0.092493
19.3 | 19.4 | 800 | 0.091062
19.4 | 19.5 | 800 | 0.089661
19.5 | 19.6 | 800 | 0.088289
19.6 | 19.7 | 800 | 0.086945
19.7 | 19.8 | 800 | 0.085627
19.8 | 19.9 | 800 | 0.084336
19.9 | 20 | 800 | 0.083071
20 | 25 | 0 | 0
25 | 50 | 0 | 0