## BID
Wind Speed From | Wind Speed To | Power (Kw) | Cp
0 | 1.2 | 0 | 0 | Turbine Make | Enercon
1.2 | 1.3 | 0 | 0 | Turbine Type | E53
1.3 | 1.4 | 0 | 0 | Cut in Speed | 2
1.4 | 1.5 | 0 | 0 | Cut Out Speed | 25
1.5 | 1.6 | 0 | 0 | Rated Speed | 13
1.6 | 1.7 | 0 | 0 | Swept area | 2198
1.7 | 1.8 | 0 | 0 | Air Density | 1.1119
1.8 | 1.9 | 0 | 0
1.9 | 2 | 0 | 0
2 | 2.1 | 0 | 0
2.1 | 2.2 | 0 | 0
2.2 | 2.3 | 0 | 0
2.3 | 2.4 | 0 | 0
2.4 | 2.5 | 0 | 0
2.5 | 2.6 | 9.6164 | 0.50363
2.6 | 2.7 | 10.9175 | 0.5083
2.7 | 2.8 | 12.8103 | 0.53259
2.8 | 2.9 | 14.4734 | 0.53953
2.9 | 3 | 16.1778 | 0.54281
3 | 3.1 | 18.0173 | 0.54607
3.1 | 3.2 | 20.3656 | 0.55941
3.2 | 3.3 | 22.643 | 0.56546
3.3 | 3.4 | 24.913 | 0.56729
3.4 | 3.5 | 27.5417 | 0.57342
3.5 | 3.6 | 30.5461 | 0.583
3.6 | 3.7 | 34.0788 | 0.59772
3.7 | 3.8 | 37.5796 | 0.60711
3.8 | 3.9 | 41.8571 | 0.62422
3.9 | 4 | 46.3038 | 0.63877
4 | 4.1 | 50.2929 | 0.64305
4.1 | 4.2 | 54.1639 | 0.6431
4.2 | 4.3 | 59.6938 | 0.65933
4.3 | 4.4 | 63.7314 | 0.65595
4.4 | 4.5 | 68.5014 | 0.65806
4.5 | 4.6 | 73.6141 | 0.66107
4.6 | 4.7 | 79.1205 | 0.66518
4.7 | 4.8 | 85.3508 | 0.67272
4.8 | 4.9 | 90.6179 | 0.67052
4.9 | 5 | 98.3572 | 0.68413
5 | 5.1 | 103.8745 | 0.68002
5.1 | 5.2 | 109.5595 | 0.67587
5.2 | 5.3 | 116.3094 | 0.6769
5.3 | 5.4 | 121.8163 | 0.66957
5.4 | 5.5 | 129.7591 | 0.67434
5.5 | 5.6 | 135.8573 | 0.66821
5.6 | 5.7 | 143.4838 | 0.66859
5.7 | 5.8 | 149.7359 | 0.66164
5.8 | 5.9 | 156.575 | 0.65669
5.9 | 6 | 165.1794 | 0.65814
6 | 6.1 | 180.2724 | 0.68296
6.1 | 6.2 | 190.7011 | 0.68752
6.2 | 6.3 | 198.9678 | 0.68317
6.3 | 6.4 | 208.0843 | 0.68099
6.4 | 6.5 | 218.3334 | 0.68156
6.5 | 6.6 | 227.6529 | 0.67835
6.6 | 6.7 | 240.5482 | 0.68469
6.7 | 6.8 | 251.0166 | 0.68297
6.8 | 6.9 | 262.509 | 0.68319
6.9 | 7 | 276.1707 | 0.68794
7 | 7.1 | 287.7521 | 0.68651
7.1 | 7.2 | 299.2276 | 0.68414
7.2 | 7.3 | 314.8442 | 0.69027
7.3 | 7.4 | 334.1201 | 0.70284
7.4 | 7.5 | 348.0498 | 0.70286
7.5 | 7.6 | 361.9794 | 0.70214
7.6 | 7.7 | 375.9091 | 0.70075
7.7 | 7.8 | 389.8387 | 0.69877
7.8 | 7.9 | 403.7684 | 0.69626
7.9 | 8 | 401.3996 | 0.66622
8 | 8.1 | 414.7857 | 0.66294
8.1 | 8.2 | 428.5434 | 0.65987
8.2 | 8.3 | 442.301 | 0.65644
8.3 | 8.4 | 456.0587 | 0.65269
8.4 | 8.5 | 469.8163 | 0.64865
8.5 | 8.6 | 483.574 | 0.64436
8.6 | 8.7 | 497.3316 | 0.63984
8.7 | 8.8 | 511.0893 | 0.63513
8.8 | 8.9 | 524.8469 | 0.63024
8.9 | 9 | 538.6046 | 0.6252
9 | 9.1 | 552.3622 | 0.62004
9.1 | 9.2 | 566.1199 | 0.61476
9.2 | 9.3 | 579.8776 | 0.60939
9.3 | 9.4 | 593.6352 | 0.60394
9.4 | 9.5 | 607.3929 | 0.59842
9.5 | 9.6 | 621.1505 | 0.59285
9.6 | 9.7 | 634.9082 | 0.58724
9.7 | 9.8 | 648.6658 | 0.5816
9.8 | 9.9 | 662.4235 | 0.57594
9.9 | 10 | 676.1811 | 0.57027
10 | 10.1 | 689.9388 | 0.56459
10.1 | 10.2 | 703.6964 | 0.55891
10.2 | 10.3 | 717.4541 | 0.55324
10.3 | 10.4 | 731.2117 | 0.54759
10.4 | 10.5 | 744.9694 | 0.54195
10.5 | 10.6 | 758.727 | 0.53634
10.6 | 10.7 | 772.4847 | 0.53075
10.7 | 10.8 | 786.2423 | 0.5252
10.8 | 10.9 | 800 | 0.51968
10.9 | 11 | 800 | 0.50551
11 | 11.1 | 800 | 0.49185
11.1 | 11.2 | 800 | 0.47868
11.2 | 11.3 | 800 | 0.46597
11.3 | 11.4 | 800 | 0.45371
11.4 | 11.5 | 800 | 0.44187
11.5 | 11.6 | 800 | 0.43044
11.6 | 11.7 | 800 | 0.41941
11.7 | 11.8 | 800 | 0.40875
11.8 | 11.9 | 800 | 0.39844
11.9 | 12 | 800 | 0.38848
12 | 12.1 | 800 | 0.37885
12.1 | 12.2 | 800 | 0.36953
12.2 | 12.3 | 800 | 0.36052
12.3 | 12.4 | 800 | 0.3518
12.4 | 12.5 | 800 | 0.34336
12.5 | 12.6 | 800 | 0.33518
12.6 | 12.7 | 800 | 0.32726
12.7 | 12.8 | 800 | 0.31959
12.8 | 12.9 | 800 | 0.31216
12.9 | 13 | 800 | 0.30496
13 | 13.1 | 800 | 0.29798
13.1 | 13.2 | 800 | 0.2912
13.2 | 13.3 | 800 | 0.28464
13.3 | 13.4 | 800 | 0.27826
13.4 | 13.5 | 800 | 0.27208
13.5 | 13.6 | 800 | 0.26608
13.6 | 13.7 | 800 | 0.26025
13.7 | 13.8 | 800 | 0.25459
13.8 | 13.9 | 800 | 0.2491
13.9 | 14 | 800 | 0.24376
14 | 14.1 | 800 | 0.23858
14.1 | 14.2 | 800 | 0.23354
14.2 | 14.3 | 800 | 0.22864
14.3 | 14.4 | 800 | 0.22387
14.4 | 14.5 | 800 | 0.21924
14.5 | 14.6 | 800 | 0.21474
14.6 | 14.7 | 800 | 0.21035
14.7 | 14.8 | 800 | 0.20609
14.8 | 14.9 | 800 | 0.20194
14.9 | 15 | 800 | 0.1979
15 | 15.1 | 800 | 0.19397
15.1 | 15.2 | 800 | 0.19014
15.2 | 15.3 | 800 | 0.18641
15.3 | 15.4 | 800 | 0.18278
15.4 | 15.5 | 800 | 0.17925
15.5 | 15.6 | 800 | 0.1758
15.6 | 15.7 | 800 | 0.17244
15.7 | 15.8 | 800 | 0.16917
15.8 | 15.9 | 800 | 0.16597
15.9 | 16 | 800 | 0.16286
16 | 16.1 | 800 | 0.15983
16.1 | 16.2 | 800 | 0.15687
16.2 | 16.3 | 800 | 0.15398
16.3 | 16.4 | 800 | 0.15116
16.4 | 16.5 | 800 | 0.14842
16.5 | 16.6 | 800 | 0.14573
16.6 | 16.7 | 800 | 0.14312
16.7 | 16.8 | 800 | 0.14056
16.8 | 16.9 | 800 | 0.13806
16.9 | 17 | 800 | 0.13563
17 | 17.1 | 800 | 0.13325
17.1 | 17.2 | 800 | 0.13093
17.2 | 17.3 | 800 | 0.12865
17.3 | 17.4 | 800 | 0.12644
17.4 | 17.5 | 800 | 0.12427
17.5 | 17.6 | 800 | 0.12215
17.6 | 17.7 | 800 | 0.12008
17.7 | 17.8 | 800 | 0.11806
17.8 | 17.9 | 800 | 0.11608
17.9 | 18 | 800 | 0.11414
18 | 18.1 | 800 | 0.11225
18.1 | 18.2 | 800 | 0.1104
18.2 | 18.3 | 800 | 0.10859
18.3 | 18.4 | 800 | 0.10682
18.4 | 18.5 | 800 | 0.10509
18.5 | 18.6 | 800 | 0.10339
18.6 | 18.7 | 800 | 0.10174
18.7 | 18.8 | 800 | 0.10011
18.8 | 18.9 | 800 | 0.098523
18.9 | 19 | 800 | 0.096967
19 | 19.1 | 800 | 0.095444
19.1 | 19.2 | 800 | 0.093953
19.2 | 19.3 | 800 | 0.092493
19.3 | 19.4 | 800 | 0.091062
19.4 | 19.5 | 800 | 0.089661
19.5 | 19.6 | 800 | 0.088289
19.6 | 19.7 | 800 | 0.086945
19.7 | 19.8 | 800 | 0.085627
19.8 | 19.9 | 800 | 0.084336
19.9 | 20 | 800 | 0.083071
20 | 25 | 0 | 0
25 | 50 | 0 | 0