## BID
Wind Speed From | Wind Speed To | Power (Kw) | Cp
0 | 1.2 | 0 | 0 | Turbine Make | Enercon
1.2 | 1.3 | 0 | 0 | Turbine Type | E53
1.3 | 1.4 | 0 | 0 | Cut in Speed | 2
1.4 | 1.5 | 0 | 0 | Cut Out Speed | 25
1.5 | 1.6 | 0 | 0 | Rated Speed | 13
1.6 | 1.7 | 0 | 0 | Swept area | 2198
1.7 | 1.8 | 0 | 0 | Air Density | 1.0905
1.8 | 1.9 | 0 | 0
1.9 | 2 | 0 | 0
2 | 2.1 | 3.4731 | 0.36224
2.1 | 2.2 | 4.6891 | 0.42247
2.2 | 2.3 | 5.8677 | 0.4598
2.3 | 2.4 | 7.1178 | 0.48813
2.4 | 2.5 | 8.5816 | 0.51797
2.5 | 2.6 | 9.8248 | 0.52465
2.6 | 2.7 | 11.0935 | 0.52665
2.7 | 2.8 | 12.4031 | 0.52578
2.8 | 2.9 | 13.597 | 0.51682
2.9 | 3 | 15.261 | 0.5221
3 | 3.1 | 16.7767 | 0.51846
3.1 | 3.2 | 19.1288 | 0.53576
3.2 | 3.3 | 20.7033 | 0.52718
3.3 | 3.4 | 23.3343 | 0.54178
3.4 | 3.5 | 25.8629 | 0.54905
3.5 | 3.6 | 28.785 | 0.56018
3.6 | 3.7 | 31.6328 | 0.56572
3.7 | 3.8 | 35.56 | 0.58577
3.8 | 3.9 | 39.2763 | 0.59724
3.9 | 4 | 42.6632 | 0.60011
4 | 4.1 | 45.5479 | 0.59382
4.1 | 4.2 | 49.3726 | 0.59773
4.2 | 4.3 | 52.9793 | 0.59666
4.3 | 4.4 | 57.3212 | 0.60156
4.4 | 4.5 | 61.7131 | 0.60449
4.5 | 4.6 | 65.8815 | 0.60325
4.6 | 4.7 | 70.1234 | 0.60112
4.7 | 4.8 | 75.1896 | 0.60427
4.8 | 4.9 | 80.1227 | 0.60451
4.9 | 5 | 85.5488 | 0.60673
5 | 5.1 | 91.2032 | 0.60879
5.1 | 5.2 | 96.7766 | 0.60874
5.2 | 5.3 | 102.8858 | 0.61054
5.3 | 5.4 | 108.4803 | 0.60798
5.4 | 5.5 | 114.4096 | 0.60625
5.5 | 5.6 | 120.3656 | 0.60365
5.6 | 5.7 | 127.6261 | 0.60638
5.7 | 5.8 | 133.8478 | 0.60305
5.8 | 5.9 | 139.8889 | 0.59823
5.9 | 6 | 147.5635 | 0.5995
6 | 6.1 | 155.302 | 0.59992
6.1 | 6.2 | 160.6088 | 0.5904
6.2 | 6.3 | 168.0623 | 0.58839
6.3 | 6.4 | 175.5662 | 0.58585
6.4 | 6.5 | 183.8298 | 0.58512
6.5 | 6.6 | 191.6252 | 0.58221
6.6 | 6.7 | 198.929 | 0.57734
6.7 | 6.8 | 207.7745 | 0.57642
6.8 | 6.9 | 215.9459 | 0.57304
6.9 | 7 | 225.4875 | 0.57272
7 | 7.1 | 235.4517 | 0.57276
7.1 | 7.2 | 241.6771 | 0.56342
7.2 | 7.3 | 253.342 | 0.56634
7.3 | 7.4 | 261.1416 | 0.56011
7.4 | 7.5 | 275.1296 | 0.56651
7.5 | 7.6 | 285.1639 | 0.564
7.6 | 7.7 | 298.1817 | 0.56677
7.7 | 7.8 | 312.4148 | 0.57099
7.8 | 7.9 | 328.8496 | 0.57821
7.9 | 8 | 338.7395 | 0.57326
8 | 8.1 | 348.4221 | 0.56781
8.1 | 8.2 | 360.4701 | 0.56596
8.2 | 8.3 | 368.939 | 0.55832
8.3 | 8.4 | 377.8462 | 0.55138
8.4 | 8.5 | 385.1267 | 0.54217
8.5 | 8.6 | 401.9728 | 0.54615
8.6 | 8.7 | 413.6411 | 0.54262
8.7 | 8.8 | 427.1815 | 0.54128
8.8 | 8.9 | 440 | 0.53873
8.9 | 9 | 452 | 0.53498
9 | 9.1 | 465 | 0.53222
9.1 | 9.2 | 478 | 0.52926
9.2 | 9.3 | 492 | 0.52719
9.3 | 9.4 | 505 | 0.52386
9.4 | 9.5 | 521.5345 | 0.52392
9.5 | 9.6 | 531.8065 | 0.51755
9.6 | 9.7 | 548.8814 | 0.51765
9.7 | 9.8 | 558 | 0.51014
9.8 | 9.9 | 575 | 0.50975
9.9 | 10 | 590 | 0.50736
10 | 10.1 | 605 | 0.50481
10.1 | 10.2 | 620 | 0.50211
10.2 | 10.3 | 635 | 0.49928
10.3 | 10.4 | 648.7692 | 0.49539
10.4 | 10.5 | 660 | 0.48957
10.5 | 10.6 | 670 | 0.48292
10.6 | 10.7 | 688.2 | 0.48213
10.7 | 10.8 | 689.2 | 0.46942
10.8 | 10.9 | 700 | 0.46366
10.9 | 11 | 711 | 0.4581
11 | 11.1 | 716.5 | 0.44917
11.1 | 11.2 | 725 | 0.44232
11.2 | 11.3 | 733.0573 | 0.43536
11.3 | 11.4 | 741.3827 | 0.42872
11.4 | 11.5 | 749.3785 | 0.42204
11.5 | 11.6 | 757.0275 | 0.41532
11.6 | 11.7 | 764.3127 | 0.40857
11.7 | 11.8 | 771.2166 | 0.40178
11.8 | 11.9 | 777.7215 | 0.39495
11.9 | 12 | 783.8094 | 0.3881
12 | 12.1 | 789.4622 | 0.3812
12.1 | 12.2 | 794.6612 | 0.37428
12.2 | 12.3 | 799.3879 | 0.36732
12.3 | 12.4 | 800 | 0.35871
12.4 | 12.5 | 800 | 0.3501
12.5 | 12.6 | 800 | 0.34177
12.6 | 12.7 | 800 | 0.33369
12.7 | 12.8 | 800 | 0.32587
12.8 | 12.9 | 800 | 0.31829
12.9 | 13 | 800 | 0.31095
13 | 13.1 | 800 | 0.30383
13.1 | 13.2 | 800 | 0.29692
13.2 | 13.3 | 800 | 0.29023
13.3 | 13.4 | 800 | 0.28373
13.4 | 13.5 | 800 | 0.27742
13.5 | 13.6 | 800 | 0.2713
13.6 | 13.7 | 800 | 0.26536
13.7 | 13.8 | 800 | 0.2596
13.8 | 13.9 | 800 | 0.25399
13.9 | 14 | 800 | 0.24855
14 | 14.1 | 800 | 0.24326
14.1 | 14.2 | 800 | 0.23812
14.2 | 14.3 | 800 | 0.23313
14.3 | 14.4 | 800 | 0.22827
14.4 | 14.5 | 800 | 0.22355
14.5 | 14.6 | 800 | 0.21895
14.6 | 14.7 | 800 | 0.21449
14.7 | 14.8 | 800 | 0.21014
14.8 | 14.9 | 800 | 0.20591
14.9 | 15 | 800 | 0.20179
15 | 15.1 | 800 | 0.19778
15.1 | 15.2 | 800 | 0.19388
15.2 | 15.3 | 800 | 0.19008
15.3 | 15.4 | 800 | 0.18637
15.4 | 15.5 | 800 | 0.18277
15.5 | 15.6 | 800 | 0.17925
15.6 | 15.7 | 800 | 0.17583
15.7 | 15.8 | 800 | 0.17249
15.8 | 15.9 | 800 | 0.16923
15.9 | 16 | 800 | 0.16606
16 | 16.1 | 800 | 0.16297
16.1 | 16.2 | 800 | 0.15995
16.2 | 16.3 | 800 | 0.15701
16.3 | 16.4 | 800 | 0.15413
16.4 | 16.5 | 800 | 0.15133
16.5 | 16.6 | 800 | 0.1486
16.6 | 16.7 | 800 | 0.14593
16.7 | 16.8 | 800 | 0.14332
16.8 | 16.9 | 800 | 0.14078
16.9 | 17 | 800 | 0.13829
17 | 17.1 | 800 | 0.13587
17.1 | 17.2 | 800 | 0.1335
17.2 | 17.3 | 800 | 0.13118
17.3 | 17.4 | 800 | 0.12892
17.4 | 17.5 | 800 | 0.12671
17.5 | 17.6 | 800 | 0.12455
17.6 | 17.7 | 800 | 0.12244
17.7 | 17.8 | 800 | 0.12038
17.8 | 17.9 | 800 | 0.11836
17.9 | 18 | 800 | 0.11639
18 | 18.1 | 800 | 0.11446
18.1 | 18.2 | 800 | 0.11257
18.2 | 18.3 | 800 | 0.11072
18.3 | 18.4 | 800 | 0.10892
18.4 | 18.5 | 800 | 0.10715
18.5 | 18.6 | 800 | 0.10542
18.6 | 18.7 | 800 | 0.10373
18.7 | 18.8 | 800 | 0.10208
18.8 | 18.9 | 800 | 0.10046
18.9 | 19 | 800 | 0.098872
19 | 19.1 | 800 | 0.097319
19.1 | 19.2 | 800 | 0.095798
19.2 | 19.3 | 800 | 0.094309
19.3 | 19.4 | 800 | 0.092851
19.4 | 19.5 | 800 | 0.091423
19.5 | 19.6 | 800 | 0.090023
19.6 | 19.7 | 800 | 0.088652
19.7 | 19.8 | 800 | 0.087309
19.8 | 19.9 | 800 | 0.085993
19.9 | 20 | 800 | 0.084703
20 | 25 | 0 | 0
25 | 50 | 0 | 0