## BID
Wind Speed From | Wind Speed To | Power (Kw) | Cp
0 | 1.2 | 0 | 0 | Turbine Make | Enercon
1.2 | 1.3 | 0 | 0 | Turbine Type | E53
1.3 | 1.4 | 0 | 0 | Cut in Speed | 2
1.4 | 1.5 | 0 | 0 | Cut Out Speed | 25
1.5 | 1.6 | 0 | 0 | Rated Speed | 13
1.6 | 1.7 | 0 | 0 | Swept area | 2198
1.7 | 1.8 | 0 | 0 | Air Density | 1.082
1.8 | 1.9 | 0 | 0
1.9 | 2 | 0 | 0
2 | 2.1 | 0 | 0
2.1 | 2.2 | 0 | 0
2.2 | 2.3 | 0 | 0
2.3 | 2.4 | 0 | 0
2.4 | 2.5 | 0 | 0
2.5 | 2.6 | 11.52 | 0.5512
2.6 | 2.7 | 12.81 | 0.54731
2.7 | 2.8 | 14.62 | 0.56008
2.8 | 2.9 | 16.82 | 0.57997
2.9 | 3 | 19.19 | 0.5977
3 | 3.1 | 21.03 | 0.59365
3.1 | 3.2 | 23 | 0.59027
3.2 | 3.3 | 24.95 | 0.58385
3.3 | 3.4 | 27.59 | 0.59032
3.4 | 3.5 | 30 | 0.58843
3.5 | 3.6 | 33 | 0.59481
3.6 | 3.7 | 35.92 | 0.59636
3.7 | 3.8 | 38.5 | 0.59004
3.8 | 3.9 | 41.5 | 0.58834
3.9 | 4 | 45.16 | 0.5934
4 | 4.1 | 49.13 | 0.59947
4.1 | 4.2 | 53.16 | 0.60341
4.2 | 4.3 | 57.15 | 0.60449
4.3 | 4.4 | 62.15 | 0.61356
4.4 | 4.5 | 67.19 | 0.62007
4.5 | 4.6 | 72.15 | 0.62336
4.6 | 4.7 | 77.2587 | 0.62579
4.7 | 4.8 | 83.156 | 0.63233
4.8 | 4.9 | 90.165 | 0.6445
4.9 | 5 | 96.1116 | 0.64661
5 | 5.1 | 101.15 | 0.64125
5.1 | 5.2 | 107.03 | 0.64013
5.2 | 5.3 | 113.16 | 0.63921
5.3 | 5.4 | 120.03 | 0.64104
5.4 | 5.5 | 126.132 | 0.63755
5.5 | 5.6 | 132.6776 | 0.63534
5.6 | 5.7 | 140.4206 | 0.63765
5.7 | 5.8 | 146.3041 | 0.63059
5.8 | 5.9 | 154.8734 | 0.63416
5.9 | 6 | 165.15 | 0.64298
6 | 6.1 | 176.23 | 0.65293
6.1 | 6.2 | 184.48 | 0.65095
6.2 | 6.3 | 193.23 | 0.64987
6.3 | 6.4 | 202.03 | 0.64811
6.4 | 6.5 | 212.33 | 0.6502
6.5 | 6.6 | 223.3 | 0.65318
6.6 | 6.7 | 233.23 | 0.65213
6.7 | 6.8 | 245.26 | 0.65596
6.8 | 6.9 | 254.26 | 0.65089
6.9 | 7 | 265.8813 | 0.65188
7 | 7.1 | 279.19 | 0.65599
7.1 | 7.2 | 289.29 | 0.65179
7.2 | 7.3 | 298.28 | 0.64481
7.3 | 7.4 | 307.7595 | 0.63869
7.4 | 7.5 | 320.233 | 0.63835
7.5 | 7.6 | 338.4927 | 0.64846
7.6 | 7.7 | 347.8784 | 0.64081
7.7 | 7.8 | 356.3959 | 0.63157
7.8 | 7.9 | 372.02 | 0.63454
7.9 | 8 | 392.26 | 0.64429
8 | 8.1 | 405.05 | 0.64096
8.1 | 8.2 | 415.03 | 0.63301
8.2 | 8.3 | 430.03 | 0.63247
8.3 | 8.4 | 445.15 | 0.6316
8.4 | 8.5 | 460.01 | 0.62992
8.5 | 8.6 | 475.45 | 0.62861
8.6 | 8.7 | 490.09 | 0.62588
8.7 | 8.8 | 505.51 | 0.62382
8.8 | 8.9 | 520.03 | 0.62035
8.9 | 9 | 535.19 | 0.61738
9 | 9.1 | 550.06 | 0.61385
9.1 | 9.2 | 577.5956 | 0.62379
9.2 | 9.3 | 592.8643 | 0.61984
9.3 | 9.4 | 608.133 | 0.61573
9.4 | 9.5 | 623.4016 | 0.61147
9.5 | 9.6 | 645.057 | 0.61314
9.6 | 9.7 | 660.4784 | 0.60858
9.7 | 9.8 | 675.8997 | 0.60392
9.8 | 9.9 | 691.3211 | 0.59917
9.9 | 10 | 706.7425 | 0.59434
10 | 10.1 | 722.1638 | 0.58945
10.1 | 10.2 | 737.5852 | 0.5845
10.2 | 10.3 | 753.0066 | 0.57951
10.3 | 10.4 | 768.4279 | 0.57448
10.4 | 10.5 | 783.8493 | 0.56943
10.5 | 10.6 | 799.2706 | 0.56435
10.6 | 10.7 | 800 | 0.54918
10.7 | 10.8 | 800 | 0.53406
10.8 | 10.9 | 800 | 0.5195
10.9 | 11 | 800 | 0.50546
11 | 11.1 | 800 | 0.49192
11.1 | 11.2 | 800 | 0.47886
11.2 | 11.3 | 800 | 0.46626
11.3 | 11.4 | 800 | 0.4541
11.4 | 11.5 | 800 | 0.44236
11.5 | 11.6 | 800 | 0.43101
11.6 | 11.7 | 800 | 0.42006
11.7 | 11.8 | 800 | 0.40947
11.8 | 11.9 | 800 | 0.39923
11.9 | 12 | 800 | 0.38933
12 | 12.1 | 800 | 0.37976
12.1 | 12.2 | 800 | 0.3705
12.2 | 12.3 | 800 | 0.36153
12.3 | 12.4 | 800 | 0.35286
12.4 | 12.5 | 800 | 0.34446
12.5 | 12.6 | 800 | 0.33632
12.6 | 12.7 | 800 | 0.32844
12.7 | 12.8 | 800 | 0.3208
12.8 | 12.9 | 800 | 0.3134
12.9 | 13 | 800 | 0.30622
13 | 13.1 | 800 | 0.29926
13.1 | 13.2 | 800 | 0.29251
13.2 | 13.3 | 800 | 0.28596
13.3 | 13.4 | 800 | 0.27961
13.4 | 13.5 | 800 | 0.27344
13.5 | 13.6 | 800 | 0.26745
13.6 | 13.7 | 800 | 0.26164
13.7 | 13.8 | 800 | 0.25599
13.8 | 13.9 | 800 | 0.25051
13.9 | 14 | 800 | 0.24518
14 | 14.1 | 800 | 0.24
14.1 | 14.2 | 800 | 0.23496
14.2 | 14.3 | 800 | 0.23007
14.3 | 14.4 | 800 | 0.22531
14.4 | 14.5 | 800 | 0.22068
14.5 | 14.6 | 800 | 0.21618
14.6 | 14.7 | 800 | 0.21179
14.7 | 14.8 | 800 | 0.20753
14.8 | 14.9 | 800 | 0.20338
14.9 | 15 | 800 | 0.19934
15 | 15.1 | 800 | 0.1954
15.1 | 15.2 | 800 | 0.19157
15.2 | 15.3 | 800 | 0.18784
15.3 | 15.4 | 800 | 0.18421
15.4 | 15.5 | 800 | 0.18066
15.5 | 15.6 | 800 | 0.17721
15.6 | 15.7 | 800 | 0.17385
15.7 | 15.8 | 800 | 0.17057
15.8 | 15.9 | 800 | 0.16737
15.9 | 16 | 800 | 0.16425
16 | 16.1 | 800 | 0.16121
16.1 | 16.2 | 800 | 0.15824
16.2 | 16.3 | 800 | 0.15535
16.3 | 16.4 | 800 | 0.15252
16.4 | 16.5 | 800 | 0.14977
16.5 | 16.6 | 800 | 0.14708
16.6 | 16.7 | 800 | 0.14445
16.7 | 16.8 | 800 | 0.14189
16.8 | 16.9 | 800 | 0.13938
16.9 | 17 | 800 | 0.13694
17 | 17.1 | 800 | 0.13455
17.1 | 17.2 | 800 | 0.13221
17.2 | 17.3 | 800 | 0.12994
17.3 | 17.4 | 800 | 0.12771
17.4 | 17.5 | 800 | 0.12553
17.5 | 17.6 | 800 | 0.1234
17.6 | 17.7 | 800 | 0.12132
17.7 | 17.8 | 800 | 0.11929
17.8 | 17.9 | 800 | 0.1173
17.9 | 18 | 800 | 0.11536
18 | 18.1 | 800 | 0.11346
18.1 | 18.2 | 800 | 0.1116
18.2 | 18.3 | 800 | 0.10978
18.3 | 18.4 | 800 | 0.108
18.4 | 18.5 | 800 | 0.10626
18.5 | 18.6 | 800 | 0.10455
18.6 | 18.7 | 800 | 0.10288
18.7 | 18.8 | 800 | 0.10125
18.8 | 18.9 | 800 | 0.099651
18.9 | 19 | 800 | 0.098085
19 | 19.1 | 800 | 0.096553
19.1 | 19.2 | 800 | 0.095052
19.2 | 19.3 | 800 | 0.093582
19.3 | 19.4 | 800 | 0.092142
19.4 | 19.5 | 800 | 0.090732
19.5 | 19.6 | 800 | 0.08935
19.6 | 19.7 | 800 | 0.087997
19.7 | 19.8 | 800 | 0.08667
19.8 | 19.9 | 800 | 0.08537
19.9 | 20 | 0 | 0
20 | 25 | 0 | 0
25 | 50 | 0 | 0