## BID
Wind Speed From | Wind Speed To | Power (Kw) | Cp
0 | 1.2 | 0 | 0 | Turbine Make | Enercon
1.2 | 1.3 | 0 | 0 | Turbine Type | E53
1.3 | 1.4 | 0 | 0 | Cut in Speed | 2
1.4 | 1.5 | 0 | 0 | Cut Out Speed | 25
1.5 | 1.6 | 0 | 0 | Rated Speed | 13
1.6 | 1.7 | 0 | 0 | Swept area | 2198
1.7 | 1.8 | 0 | 0 | Air Density | 1.0873
1.8 | 1.9 | 0 | 0
1.9 | 2 | 0 | 0
2 | 2.1 | 0 | 0
2.1 | 2.2 | 0 | 0
2.2 | 2.3 | 0 | 0
2.3 | 2.4 | 0 | 0
2.4 | 2.5 | 0 | 0
2.5 | 2.6 | 9.1667 | 0.49097
2.6 | 2.7 | 10.9282 | 0.52034
2.7 | 2.8 | 12.0977 | 0.51437
2.8 | 2.9 | 13.5934 | 0.51822
2.9 | 3 | 15.099 | 0.5181
3 | 3.1 | 17.1464 | 0.53146
3.1 | 3.2 | 18.751 | 0.52674
3.2 | 3.3 | 21.1057 | 0.53903
3.3 | 3.4 | 23.6197 | 0.55004
3.4 | 3.5 | 25.6453 | 0.54605
3.5 | 3.6 | 28.8133 | 0.56241
3.6 | 3.7 | 32.2748 | 0.57892
3.7 | 3.8 | 35.5032 | 0.58657
3.8 | 3.9 | 39.9373 | 0.6091
3.9 | 4 | 43.8067 | 0.61803
4 | 4.1 | 47.5146 | 0.62131
4.1 | 4.2 | 52.1077 | 0.63272
4.2 | 4.3 | 55.7924 | 0.63021
4.3 | 4.4 | 60.5178 | 0.637
4.4 | 4.5 | 66.2703 | 0.65106
4.5 | 4.6 | 71.3644 | 0.6554
4.6 | 4.7 | 76.3074 | 0.65608
4.7 | 4.8 | 82.6474 | 0.66619
4.8 | 4.9 | 88.7133 | 0.67131
4.9 | 5 | 95.7812 | 0.68132
5 | 5.1 | 102.1255 | 0.68373
5.1 | 5.2 | 109.5917 | 0.6914
5.2 | 5.3 | 114.8916 | 0.68382
5.3 | 5.4 | 122.3425 | 0.68772
5.4 | 5.5 | 128.9148 | 0.68514
5.5 | 5.6 | 137.783 | 0.69306
5.6 | 5.7 | 144.8283 | 0.69016
5.7 | 5.8 | 153.0326 | 0.69154
5.8 | 5.9 | 162.3162 | 0.69621
5.9 | 6 | 168.6962 | 0.6874
6 | 6.1 | 177.2217 | 0.68663
6.1 | 6.2 | 188.8685 | 0.69636
6.2 | 6.3 | 196.4558 | 0.68984
6.3 | 6.4 | 203.4653 | 0.68097
6.4 | 6.5 | 214.887 | 0.68601
6.5 | 6.6 | 224.8803 | 0.68529
6.6 | 6.7 | 238.1936 | 0.69336
6.7 | 6.8 | 246.8426 | 0.68684
6.8 | 6.9 | 258.3711 | 0.68767
6.9 | 7 | 274.7242 | 0.69986
7 | 7.1 | 285.6514 | 0.69695
7.1 | 7.2 | 303.6777 | 0.71007
7.2 | 7.3 | 313.9043 | 0.70382
7.3 | 7.4 | 328.5923 | 0.70689
7.4 | 7.5 | 345.0697 | 0.71264
7.5 | 7.6 | 363.4477 | 0.72097
7.6 | 7.7 | 377.1897 | 0.71908
7.7 | 7.8 | 401.1453 | 0.73534
7.8 | 7.9 | 419.4295 | 0.73967
7.9 | 8 | 429.6056 | 0.7292
8 | 8.1 | 452.2243 | 0.73917
8.1 | 8.2 | 456.0706 | 0.71819
8.2 | 8.3 | 482.2794 | 0.73201
8.3 | 8.4 | 484.717 | 0.70944
8.4 | 8.5 | 514.9123 | 0.72704
8.5 | 8.6 | 521.96 | 0.71128
8.6 | 8.7 | 545.5143 | 0.71775
8.7 | 8.8 | 557 | 0.70788
8.8 | 8.9 | 567 | 0.6963
8.9 | 9 | 575.2593 | 0.6829
9 | 9.1 | 582 | 0.66812
9.1 | 9.2 | 591 | 0.65633
9.2 | 9.3 | 598 | 0.64269
9.3 | 9.4 | 612 | 0.63674
9.4 | 9.5 | 622 | 0.62671
9.5 | 9.6 | 626 | 0.61103
9.6 | 9.7 | 636 | 0.6016
9.7 | 9.8 | 646 | 0.59235
9.8 | 9.9 | 656 | 0.58329
9.9 | 10 | 660.5 | 0.56968
10 | 10.1 | 665 | 0.55652
10.1 | 10.2 | 669.5 | 0.54381
10.2 | 10.3 | 674 | 0.53152
10.3 | 10.4 | 687.3566 | 0.52642
10.4 | 10.5 | 700 | 0.52079
10.5 | 10.6 | 711 | 0.514
10.6 | 10.7 | 721 | 0.50662
10.7 | 10.8 | 734 | 0.50142
10.8 | 10.9 | 750 | 0.49825
10.9 | 11 | 766 | 0.49501
11 | 11.1 | 778 | 0.48917
11.1 | 11.2 | 789 | 0.4828
11.2 | 11.3 | 796 | 0.47415
11.3 | 11.4 | 800 | 0.464
11.4 | 11.5 | 800 | 0.45189
11.5 | 11.6 | 800 | 0.44021
11.6 | 11.7 | 800 | 0.42892
11.7 | 11.8 | 800 | 0.41802
11.8 | 11.9 | 800 | 0.40748
11.9 | 12 | 800 | 0.39729
12 | 12.1 | 800 | 0.38744
12.1 | 12.2 | 800 | 0.37792
12.2 | 12.3 | 800 | 0.3687
12.3 | 12.4 | 800 | 0.35978
12.4 | 12.5 | 800 | 0.35114
12.5 | 12.6 | 800 | 0.34278
12.6 | 12.7 | 800 | 0.33469
12.7 | 12.8 | 800 | 0.32684
12.8 | 12.9 | 800 | 0.31924
12.9 | 13 | 800 | 0.31188
13 | 13.1 | 800 | 0.30473
13.1 | 13.2 | 800 | 0.29781
13.2 | 13.3 | 800 | 0.29109
13.3 | 13.4 | 800 | 0.28457
13.4 | 13.5 | 800 | 0.27825
13.5 | 13.6 | 800 | 0.27211
13.6 | 13.7 | 800 | 0.26615
13.7 | 13.8 | 800 | 0.26037
13.8 | 13.9 | 800 | 0.25475
13.9 | 14 | 800 | 0.24929
14 | 14.1 | 800 | 0.24399
14.1 | 14.2 | 800 | 0.23883
14.2 | 14.3 | 800 | 0.23382
14.3 | 14.4 | 800 | 0.22895
14.4 | 14.5 | 800 | 0.22421
14.5 | 14.6 | 800 | 0.21961
14.6 | 14.7 | 800 | 0.21513
14.7 | 14.8 | 800 | 0.21077
14.8 | 14.9 | 800 | 0.20652
14.9 | 15 | 800 | 0.20239
15 | 15.1 | 800 | 0.19837
15.1 | 15.2 | 800 | 0.19446
15.2 | 15.3 | 800 | 0.19064
15.3 | 15.4 | 800 | 0.18693
15.4 | 15.5 | 800 | 0.18331
15.5 | 15.6 | 800 | 0.17979
15.6 | 15.7 | 800 | 0.17635
15.7 | 15.8 | 800 | 0.173
15.8 | 15.9 | 800 | 0.16974
15.9 | 16 | 800 | 0.16656
16 | 16.1 | 800 | 0.16345
16.1 | 16.2 | 800 | 0.16043
16.2 | 16.3 | 800 | 0.15747
16.3 | 16.4 | 800 | 0.15459
16.4 | 16.5 | 800 | 0.15178
16.5 | 16.6 | 800 | 0.14904
16.6 | 16.7 | 800 | 0.14636
16.7 | 16.8 | 800 | 0.14375
16.8 | 16.9 | 800 | 0.1412
16.9 | 17 | 800 | 0.1387
17 | 17.1 | 800 | 0.13627
17.1 | 17.2 | 800 | 0.13389
17.2 | 17.3 | 800 | 0.13157
17.3 | 17.4 | 800 | 0.1293
17.4 | 17.5 | 800 | 0.12709
17.5 | 17.6 | 800 | 0.12492
17.6 | 17.7 | 800 | 0.1228
17.7 | 17.8 | 800 | 0.12073
17.8 | 17.9 | 800 | 0.11871
17.9 | 18 | 800 | 0.11673
18 | 18.1 | 800 | 0.1148
18.1 | 18.2 | 800 | 0.11291
18.2 | 18.3 | 800 | 0.11105
18.3 | 18.4 | 800 | 0.10924
18.4 | 18.5 | 800 | 0.10747
18.5 | 18.6 | 800 | 0.10574
18.6 | 18.7 | 800 | 0.10404
18.7 | 18.8 | 800 | 0.10238
18.8 | 18.9 | 800 | 0.10076
18.9 | 19 | 800 | 0.099167
19 | 19.1 | 800 | 0.097609
19.1 | 19.2 | 800 | 0.096084
19.2 | 19.3 | 800 | 0.09459
19.3 | 19.4 | 800 | 0.093128
19.4 | 19.5 | 800 | 0.091695
19.5 | 19.6 | 800 | 0.090292
19.6 | 19.7 | 800 | 0.088917
19.7 | 19.8 | 800 | 0.087569
19.8 | 19.9 | 800 | 0.086249
19.9 | 20 | 800 | 0.084956
20 | 25 | 0 | 0
25 | 50 | 0 | 0