## BID
Wind Speed From | Wind Speed To | Power (Kw) | Cp
0 | 1.2 | 0 | 0 | Turbine Make | Enercon
1.2 | 1.3 | 0 | 0 | Turbine Type | E53
1.3 | 1.4 | 0 | 0 | Cut in Speed | 2
1.4 | 1.5 | 0 | 0 | Cut Out Speed | 25
1.5 | 1.6 | 0 | 0 | Rated Speed | 13
1.6 | 1.7 | 0 | 0 | Swept area | 2198
1.7 | 1.8 | 0 | 0 | Air Density | 1.086
1.8 | 1.9 | 0 | 0
1.9 | 2 | 0 | 0
2 | 2.1 | 0 | 0
2.1 | 2.2 | 0 | 0
2.2 | 2.3 | 0 | 0
2.3 | 2.4 | 0 | 0
2.4 | 2.5 | 0 | 0
2.5 | 2.6 | 9.2076 | 0.43893
2.6 | 2.7 | 10.5126 | 0.4475
2.7 | 2.8 | 11.916 | 0.45481
2.8 | 2.9 | 13.6892 | 0.47028
2.9 | 3 | 15.1711 | 0.47079
3 | 3.1 | 17.2426 | 0.48494
3.1 | 3.2 | 18.946 | 0.48444
3.2 | 3.3 | 21.8252 | 0.50885
3.3 | 3.4 | 23.7865 | 0.50707
3.4 | 3.5 | 26.8079 | 0.52388
3.5 | 3.6 | 29.7659 | 0.53455
3.6 | 3.7 | 32.6465 | 0.54001
3.7 | 3.8 | 35.5995 | 0.54358
3.8 | 3.9 | 40 | 0.56499
3.9 | 4 | 43.8945 | 0.57465
4 | 4.1 | 48.1768 | 0.58568
4.1 | 4.2 | 53.25 | 0.6022
4.2 | 4.3 | 56.4499 | 0.59488
4.3 | 4.4 | 63.229 | 0.62191
4.4 | 4.5 | 67.25 | 0.61834
4.5 | 4.6 | 72.0581 | 0.62027
4.6 | 4.7 | 78.824 | 0.63612
4.7 | 4.8 | 84.3415 | 0.63898
4.8 | 4.9 | 88.3747 | 0.62938
4.9 | 5 | 95.5199 | 0.64026
5 | 5.1 | 101.0122 | 0.63802
5.1 | 5.2 | 108.0045 | 0.64358
5.2 | 5.3 | 115.044 | 0.64745
5.3 | 5.4 | 121.6927 | 0.64752
5.4 | 5.5 | 130.6503 | 0.65795
5.5 | 5.6 | 137.1896 | 0.65453
5.6 | 5.7 | 144.8732 | 0.65544
5.7 | 5.8 | 151.8063 | 0.6519
5.8 | 5.9 | 159.6664 | 0.65137
5.9 | 6 | 168.3734 | 0.65312
6 | 6.1 | 171.1162 | 0.63165
6.1 | 6.2 | 181.406 | 0.63775
6.2 | 6.3 | 188.02 | 0.63002
6.3 | 6.4 | 200.586 | 0.64111
6.4 | 6.5 | 208.8438 | 0.63717
6.5 | 6.6 | 218.7153 | 0.63741
6.6 | 6.7 | 229.5089 | 0.63936
6.7 | 6.8 | 240.0554 | 0.63967
6.8 | 6.9 | 252.5687 | 0.64418
6.9 | 7 | 263.5843 | 0.64387
7 | 7.1 | 275.0372 | 0.64386
7.1 | 7.2 | 284.8438 | 0.63941
7.2 | 7.3 | 299.1184 | 0.64424
7.3 | 7.4 | 307.5398 | 0.63589
7.4 | 7.5 | 315.3679 | 0.62633
7.5 | 7.6 | 330.2981 | 0.63043
7.6 | 7.7 | 340.0376 | 0.62406
7.7 | 7.8 | 350.4883 | 0.61882
7.8 | 7.9 | 368.0138 | 0.6254
7.9 | 8 | 375.0544 | 0.61376
8 | 8.1 | 390.6514 | 0.6159
8.1 | 8.2 | 401.8416 | 0.61064
8.2 | 8.3 | 416.6054 | 0.61047
8.3 | 8.4 | 424.4295 | 0.59998
8.4 | 8.5 | 445.5676 | 0.6079
8.5 | 8.6 | 454.7057 | 0.59897
8.6 | 8.7 | 455.7222 | 0.57985
8.7 | 8.8 | 470.8717 | 0.57893
8.8 | 8.9 | 488.0212 | 0.58002
8.9 | 9 | 490.1742 | 0.56337
9 | 9.1 | 504.3352 | 0.56075
9.1 | 9.2 | 515.4962 | 0.55467
9.2 | 9.3 | 520.6572 | 0.54234
9.3 | 9.4 | 537.8181 | 0.54253
9.4 | 9.5 | 548.2598 | 0.53578
9.5 | 9.6 | 560.25 | 0.53057
9.6 | 9.7 | 571.301 | 0.52447
9.7 | 9.8 | 580.25 | 0.51655
9.8 | 9.9 | 590.25 | 0.50969
9.9 | 10 | 610.02 | 0.51111
10 | 10.1 | 622.02 | 0.50584
10.1 | 10.2 | 620.25 | 0.48971
10.2 | 10.3 | 640.25 | 0.49092
10.3 | 10.4 | 645.5 | 0.4808
10.4 | 10.5 | 660.75 | 0.47824
10.5 | 10.6 | 671 | 0.47204
10.6 | 10.7 | 681.25 | 0.46594
10.7 | 10.8 | 691.5 | 0.45993
10.8 | 10.9 | 701.75 | 0.45402
10.9 | 11 | 712 | 0.4482
11 | 11.1 | 722.25 | 0.44248
11.1 | 11.2 | 732.5 | 0.43684
11.2 | 11.3 | 742.75 | 0.4313
11.3 | 11.4 | 753 | 0.42585
11.4 | 11.5 | 763.25 | 0.42048
11.5 | 11.6 | 773.5 | 0.4152
11.6 | 11.7 | 783.75 | 0.41001
11.7 | 11.8 | 800 | 0.40796
11.8 | 11.9 | 800 | 0.39776
11.9 | 12 | 800 | 0.3879
12 | 12.1 | 800 | 0.37836
12.1 | 12.2 | 800 | 0.36913
12.2 | 12.3 | 800 | 0.3602
12.3 | 12.4 | 800 | 0.35156
12.4 | 12.5 | 800 | 0.34319
12.5 | 12.6 | 800 | 0.33508
12.6 | 12.7 | 800 | 0.32723
12.7 | 12.8 | 800 | 0.31962
12.8 | 12.9 | 800 | 0.31224
12.9 | 13 | 800 | 0.30509
13 | 13.1 | 800 | 0.29816
13.1 | 13.2 | 800 | 0.29143
13.2 | 13.3 | 800 | 0.28491
13.3 | 13.4 | 800 | 0.27858
13.4 | 13.5 | 800 | 0.27243
13.5 | 13.6 | 800 | 0.26647
13.6 | 13.7 | 800 | 0.26068
13.7 | 13.8 | 800 | 0.25505
13.8 | 13.9 | 800 | 0.24958
13.9 | 14 | 800 | 0.24427
14 | 14.1 | 800 | 0.23911
14.1 | 14.2 | 800 | 0.2341
14.2 | 14.3 | 800 | 0.22922
14.3 | 14.4 | 800 | 0.22448
14.4 | 14.5 | 800 | 0.21987
14.5 | 14.6 | 800 | 0.21538
14.6 | 14.7 | 800 | 0.21101
14.7 | 14.8 | 800 | 0.20677
14.8 | 14.9 | 800 | 0.20263
14.9 | 15 | 800 | 0.1986
15 | 15.1 | 800 | 0.19468
15.1 | 15.2 | 800 | 0.19087
15.2 | 15.3 | 800 | 0.18715
15.3 | 15.4 | 800 | 0.18353
15.4 | 15.5 | 800 | 0.18
15.5 | 15.6 | 800 | 0.17656
15.6 | 15.7 | 800 | 0.17321
15.7 | 15.8 | 800 | 0.16994
15.8 | 15.9 | 800 | 0.16675
15.9 | 16 | 800 | 0.16364
16 | 16.1 | 800 | 0.16061
16.1 | 16.2 | 800 | 0.15766
16.2 | 16.3 | 800 | 0.15477
16.3 | 16.4 | 800 | 0.15196
16.4 | 16.5 | 800 | 0.14921
16.5 | 16.6 | 800 | 0.14653
16.6 | 16.7 | 800 | 0.14392
16.7 | 16.8 | 800 | 0.14136
16.8 | 16.9 | 800 | 0.13887
16.9 | 17 | 800 | 0.13643
17 | 17.1 | 800 | 0.13405
17.1 | 17.2 | 800 | 0.13173
17.2 | 17.3 | 800 | 0.12946
17.3 | 17.4 | 800 | 0.12724
17.4 | 17.5 | 800 | 0.12507
17.5 | 17.6 | 800 | 0.12295
17.6 | 17.7 | 800 | 0.12088
17.7 | 17.8 | 800 | 0.11885
17.8 | 17.9 | 800 | 0.11687
17.9 | 18 | 800 | 0.11493
18 | 18.1 | 800 | 0.11304
18.1 | 18.2 | 800 | 0.11119
18.2 | 18.3 | 800 | 0.10937
18.3 | 18.4 | 800 | 0.1076
18.4 | 18.5 | 800 | 0.10586
18.5 | 18.6 | 800 | 0.10417
18.6 | 18.7 | 800 | 0.1025
18.7 | 18.8 | 800 | 0.10088
18.8 | 18.9 | 800 | 0.099283
18.9 | 19 | 800 | 0.097724
19 | 19.1 | 800 | 0.096197
19.1 | 19.2 | 800 | 0.094702
19.2 | 19.3 | 800 | 0.093237
19.3 | 19.4 | 800 | 0.091803
19.4 | 19.5 | 800 | 0.090398
19.5 | 19.6 | 800 | 0.089021
19.6 | 19.7 | 800 | 0.087673
19.7 | 19.8 | 800 | 0.086351
19.8 | 19.9 | 800 | 0.085056
19.9 | 20 | 0 | 0
20 | 25 | 0 | 0
25 | 50 | 0 | 0