## BID
Wind Speed From | Wind Speed To | Power (Kw) | Cp
0 | 1.2 | 0 | 0 | Turbine Make | Enercon
1.2 | 1.3 | 0 | 0 | Turbine Type | E53
1.3 | 1.4 | 0 | 0 | Cut in Speed | 2
1.4 | 1.5 | 0 | 0 | Cut Out Speed | 25
1.5 | 1.6 | 0 | 0 | Rated Speed | 13
1.6 | 1.7 | 0 | 0 | Swept area | 2198
1.7 | 1.8 | 0 | 0 | Air Density | 1.0946
1.8 | 1.9 | 0 | 0
1.9 | 2 | 0 | 0
2 | 2.1 | 0 | 0
2.1 | 2.2 | 0 | 0
2.2 | 2.3 | 0 | 0
2.3 | 2.4 | 0 | 0
2.4 | 2.5 | 0 | 0
2.5 | 2.6 | 1 | 0.053202
2.6 | 2.7 | 3 | 0.14189
2.7 | 2.8 | 6 | 0.2534
2.8 | 2.9 | 8 | 0.30294
2.9 | 3 | 11 | 0.37493
3 | 3.1 | 15 | 0.46182
3.1 | 3.2 | 18.9606 | 0.52907
3.2 | 3.3 | 21.3627 | 0.54194
3.3 | 3.4 | 23.818 | 0.55095
3.4 | 3.5 | 26.6153 | 0.56291
3.5 | 3.6 | 29.2892 | 0.56787
3.6 | 3.7 | 32.2015 | 0.57374
3.7 | 3.8 | 35.5696 | 0.58374
3.8 | 3.9 | 39.5082 | 0.59853
3.9 | 4 | 42.7735 | 0.59941
4 | 4.1 | 47.0981 | 0.61175
4.1 | 4.2 | 50.8737 | 0.6136
4.2 | 4.3 | 54.9874 | 0.61697
4.3 | 4.4 | 59.7864 | 0.62509
4.4 | 4.5 | 64.2634 | 0.62712
4.5 | 4.6 | 69.8063 | 0.6368
4.6 | 4.7 | 74.9189 | 0.63983
4.7 | 4.8 | 80.3967 | 0.64371
4.8 | 4.9 | 85.3572 | 0.6416
4.9 | 5 | 97.0979 | 0.68607
5 | 5.1 | 109.1788 | 0.72606
5.1 | 5.2 | 116.0664 | 0.72735
5.2 | 5.3 | 123.2726 | 0.72879
5.3 | 5.4 | 131.4212 | 0.73381
5.4 | 5.5 | 139.0966 | 0.73431
5.5 | 5.6 | 147.4667 | 0.73681
5.6 | 5.7 | 154.8355 | 0.73291
5.7 | 5.8 | 164.2024 | 0.73706
5.8 | 5.9 | 171.8517 | 0.73218
5.9 | 6 | 181.8066 | 0.73587
6 | 6.1 | 188.112 | 0.72395
6.1 | 6.2 | 193.3006 | 0.70793
6.2 | 6.3 | 201.9257 | 0.70431
6.3 | 6.4 | 212.3421 | 0.70593
6.4 | 6.5 | 222.8409 | 0.70665
6.5 | 6.6 | 235.0203 | 0.7114
6.6 | 6.7 | 243.2797 | 0.70343
6.7 | 6.8 | 256.9496 | 0.71018
6.8 | 6.9 | 267.974 | 0.70846
6.9 | 7 | 278.4361 | 0.70457
7 | 7.1 | 292.5054 | 0.7089
7.1 | 7.2 | 307.1848 | 0.71346
7.2 | 7.3 | 317.3312 | 0.70674
7.3 | 7.4 | 336.2506 | 0.71852
7.4 | 7.5 | 353.4939 | 0.72516
7.5 | 7.6 | 371.4365 | 0.73189
7.6 | 7.7 | 388.4588 | 0.73562
7.7 | 7.8 | 404.94 | 0.73734
7.8 | 7.9 | 421.26 | 0.73793
7.9 | 8 | 430 | 0.72499
8 | 8.1 | 446 | 0.72412
8.1 | 8.2 | 463 | 0.72422
8.2 | 8.3 | 479.9253 | 0.72357
8.3 | 8.4 | 489.2262 | 0.71125
8.4 | 8.5 | 503 | 0.70547
8.5 | 8.6 | 517 | 0.69981
8.6 | 8.7 | 531 | 0.69398
8.7 | 8.8 | 546 | 0.68926
8.8 | 8.9 | 560 | 0.6831
8.9 | 9 | 570.5629 | 0.67279
9 | 9.1 | 584.4791 | 0.66648
9.1 | 9.2 | 599.3075 | 0.66111
9.2 | 9.3 | 606.3473 | 0.6473
9.3 | 9.4 | 613.3054 | 0.63383
9.4 | 9.5 | 621.2575 | 0.62178
9.5 | 9.6 | 628.2156 | 0.60909
9.6 | 9.7 | 636.1677 | 0.59773
9.7 | 9.8 | 643.1258 | 0.58577
9.8 | 9.9 | 651.3203 | 0.57526
9.9 | 10 | 661 | 0.5663
10 | 10.1 | 668 | 0.55529
10.1 | 10.2 | 675 | 0.54461
10.2 | 10.3 | 682 | 0.53423
10.3 | 10.4 | 687 | 0.52263
10.4 | 10.5 | 692 | 0.51139
10.5 | 10.6 | 697 | 0.50051
10.6 | 10.7 | 702 | 0.48997
10.7 | 10.8 | 707 | 0.47975
10.8 | 10.9 | 712 | 0.46985
10.9 | 11 | 717 | 0.46024
11 | 11.1 | 722.7857 | 0.45142
11.1 | 11.2 | 731 | 0.44432
11.2 | 11.3 | 739 | 0.43726
11.3 | 11.4 | 748 | 0.43094
11.4 | 11.5 | 756 | 0.42418
11.5 | 11.6 | 765 | 0.41813
11.6 | 11.7 | 773 | 0.41167
11.7 | 11.8 | 782 | 0.40588
11.8 | 11.9 | 785 | 0.39716
11.9 | 12 | 789 | 0.38921
12 | 12.1 | 792 | 0.381
12.1 | 12.2 | 796 | 0.37351
12.2 | 12.3 | 800 | 0.36623
12.3 | 12.4 | 800 | 0.35737
12.4 | 12.5 | 800 | 0.3488
12.5 | 12.6 | 800 | 0.34049
12.6 | 12.7 | 800 | 0.33245
12.7 | 12.8 | 800 | 0.32466
12.8 | 12.9 | 800 | 0.31711
12.9 | 13 | 800 | 0.30979
13 | 13.1 | 800 | 0.3027
13.1 | 13.2 | 800 | 0.29582
13.2 | 13.3 | 800 | 0.28914
13.3 | 13.4 | 800 | 0.28267
13.4 | 13.5 | 800 | 0.27639
13.5 | 13.6 | 800 | 0.27029
13.6 | 13.7 | 800 | 0.26437
13.7 | 13.8 | 800 | 0.25863
13.8 | 13.9 | 800 | 0.25305
13.9 | 14 | 800 | 0.24762
14 | 14.1 | 800 | 0.24236
14.1 | 14.2 | 800 | 0.23724
14.2 | 14.3 | 800 | 0.23226
14.3 | 14.4 | 800 | 0.22742
14.4 | 14.5 | 800 | 0.22271
14.5 | 14.6 | 800 | 0.21814
14.6 | 14.7 | 800 | 0.21369
14.7 | 14.8 | 800 | 0.20936
14.8 | 14.9 | 800 | 0.20514
14.9 | 15 | 800 | 0.20104
15 | 15.1 | 800 | 0.19704
15.1 | 15.2 | 800 | 0.19316
15.2 | 15.3 | 800 | 0.18937
15.3 | 15.4 | 800 | 0.18568
15.4 | 15.5 | 800 | 0.18209
15.5 | 15.6 | 800 | 0.17858
15.6 | 15.7 | 800 | 0.17517
15.7 | 15.8 | 800 | 0.17185
15.8 | 15.9 | 800 | 0.1686
15.9 | 16 | 800 | 0.16544
16 | 16.1 | 800 | 0.16236
16.1 | 16.2 | 800 | 0.15935
16.2 | 16.3 | 800 | 0.15642
16.3 | 16.4 | 800 | 0.15356
16.4 | 16.5 | 800 | 0.15077
16.5 | 16.6 | 800 | 0.14804
16.6 | 16.7 | 800 | 0.14538
16.7 | 16.8 | 800 | 0.14279
16.8 | 16.9 | 800 | 0.14025
16.9 | 17 | 800 | 0.13778
17 | 17.1 | 800 | 0.13536
17.1 | 17.2 | 800 | 0.133
17.2 | 17.3 | 800 | 0.13069
17.3 | 17.4 | 800 | 0.12844
17.4 | 17.5 | 800 | 0.12624
17.5 | 17.6 | 800 | 0.12409
17.6 | 17.7 | 800 | 0.12198
17.7 | 17.8 | 800 | 0.11993
17.8 | 17.9 | 800 | 0.11792
17.9 | 18 | 800 | 0.11595
18 | 18.1 | 800 | 0.11403
18.1 | 18.2 | 800 | 0.11215
18.2 | 18.3 | 800 | 0.11031
18.3 | 18.4 | 800 | 0.10851
18.4 | 18.5 | 800 | 0.10675
18.5 | 18.6 | 800 | 0.10503
18.6 | 18.7 | 800 | 0.10335
18.7 | 18.8 | 800 | 0.1017
18.8 | 18.9 | 800 | 0.10008
18.9 | 19 | 800 | 0.098503
19 | 19.1 | 800 | 0.096956
19.1 | 19.2 | 800 | 0.095441
19.2 | 19.3 | 800 | 0.093958
19.3 | 19.4 | 800 | 0.092505
19.4 | 19.5 | 800 | 0.091082
19.5 | 19.6 | 800 | 0.089688
19.6 | 19.7 | 800 | 0.088322
19.7 | 19.8 | 800 | 0.086984
19.8 | 19.9 | 800 | 0.085672
19.9 | 20 | 800 | 0.084387
20 | 25 | 0 | 0
25 | 50 | 0 | 0