## BID
Wind Speed From | Wind Speed To | Power (Kw) | Cp
0 | 1.2 | 0 | 0 | Turbine Make | Enercon
1.2 | 1.3 | 0 | 0 | Turbine Type | E53
1.3 | 1.4 | 0 | 0 | Cut in Speed | 2
1.4 | 1.5 | 0 | 0 | Cut Out Speed | 25
1.5 | 1.6 | 0 | 0 | Rated Speed | 13
1.6 | 1.7 | 0 | 0 | Swept area | 2198
1.7 | 1.8 | 0 | 0 | Air Density | 1.105
1.8 | 1.9 | 0 | 0
1.9 | 2 | 0 | 0
2 | 2.1 | 0 | 0
2.1 | 2.2 | 0 | 0
2.2 | 2.3 | 0 | 0
2.3 | 2.4 | 0 | 0
2.4 | 2.5 | 0 | 0
2.5 | 2.6 | 0 | 0
2.6 | 2.7 | 0 | 0
2.7 | 2.8 | 10 | 0.46851
2.8 | 2.9 | 13 | 0.54387
2.9 | 3 | 15.0345 | 0.56397
3 | 3.1 | 17.0833 | 0.57679
3.1 | 3.2 | 19 | 0.57947
3.2 | 3.3 | 21.1268 | 0.58397
3.3 | 3.4 | 23.3 | 0.58553
3.4 | 3.5 | 25.6 | 0.58659
3.5 | 3.6 | 28.21 | 0.59103
3.6 | 3.7 | 30.9 | 0.59346
3.7 | 3.8 | 33.9 | 0.59832
3.8 | 3.9 | 37 | 0.6015
3.9 | 4 | 40.4 | 0.60628
4 | 4.1 | 44 | 0.6108
4.1 | 4.2 | 47.7 | 0.61373
4.2 | 4.3 | 51.6 | 0.61651
4.3 | 4.4 | 55.9 | 0.6213
4.4 | 4.5 | 60.1831 | 0.62332
4.5 | 4.6 | 64.7304 | 0.62573
4.6 | 4.7 | 69.5679 | 0.62865
4.7 | 4.8 | 74.496 | 0.63023
4.8 | 4.9 | 79.7852 | 0.6328
4.9 | 5 | 85.1724 | 0.63418
5 | 5.1 | 91 | 0.63693
5.1 | 5.2 | 97 | 0.639
5.2 | 5.3 | 103.361 | 0.64163
5.3 | 5.4 | 109.5597 | 0.64162
5.4 | 5.5 | 116.2413 | 0.64294
5.5 | 5.6 | 122.7833 | 0.64209
5.6 | 5.7 | 130.0647 | 0.64374
5.7 | 5.8 | 137.2 | 0.64332
5.8 | 5.9 | 144.6794 | 0.64331
5.9 | 6 | 152.5764 | 0.64394
6 | 6.1 | 160.6357 | 0.64406
6.1 | 6.2 | 169 | 0.64428
6.2 | 6.3 | 178 | 0.64576
6.3 | 6.4 | 187 | 0.64611
6.4 | 6.5 | 196.2 | 0.64613
6.5 | 6.6 | 206 | 0.64709
6.6 | 6.7 | 216 | 0.64767
6.7 | 6.8 | 226.0514 | 0.64746
6.8 | 6.9 | 237.3864 | 0.64994
6.9 | 7 | 249 | 0.6521
7 | 7.1 | 260.9955 | 0.65422
7.1 | 7.2 | 273.5119 | 0.65663
7.2 | 7.3 | 287.3962 | 0.66122
7.3 | 7.4 | 301.5482 | 0.66527
7.4 | 7.5 | 316.4952 | 0.66994
7.5 | 7.6 | 330.915 | 0.67245
7.6 | 7.7 | 346 | 0.67536
7.7 | 7.8 | 362.1656 | 0.67937
7.8 | 7.9 | 379.3598 | 0.68426
7.9 | 8 | 393.6813 | 0.68313
8 | 8.1 | 409.0946 | 0.68325
8.1 | 8.2 | 424.9886 | 0.68351
8.2 | 8.3 | 439.8798 | 0.68158
8.3 | 8.4 | 453.7648 | 0.67769
8.4 | 8.5 | 467.4346 | 0.67317
8.5 | 8.6 | 481.7952 | 0.66937
8.6 | 8.7 | 494 | 0.66238
8.7 | 8.8 | 508 | 0.65767
8.8 | 8.9 | 517.3655 | 0.64696
8.9 | 9 | 532.5239 | 0.64347
9 | 9.1 | 548.1556 | 0.64029
9.1 | 9.2 | 562.6184 | 0.63552
9.2 | 9.3 | 572 | 0.62505
9.3 | 9.4 | 581 | 0.6144
9.4 | 9.5 | 592 | 0.60606
9.5 | 9.6 | 605 | 0.59981
9.6 | 9.7 | 616.6507 | 0.59225
9.7 | 9.8 | 627.8953 | 0.5844
9.8 | 9.9 | 637 | 0.57473
9.9 | 10 | 646.2374 | 0.5654
10 | 10.1 | 663 | 0.56266
10.1 | 10.2 | 669 | 0.55089
10.2 | 10.3 | 678 | 0.54188
10.3 | 10.4 | 682.375 | 0.5295
10.4 | 10.5 | 694 | 0.52298
10.5 | 10.6 | 705.4431 | 0.51642
10.6 | 10.7 | 710 | 0.50505
10.7 | 10.8 | 715 | 0.49434
10.8 | 10.9 | 718 | 0.48263
10.9 | 11 | 722 | 0.47196
11 | 11.1 | 728 | 0.46291
11.1 | 11.2 | 737 | 0.45596
11.2 | 11.3 | 738.0104 | 0.44436
11.3 | 11.4 | 747.7791 | 0.43829
11.4 | 11.5 | 750 | 0.42802
11.5 | 11.6 | 752 | 0.41797
11.6 | 11.7 | 754 | 0.40824
11.7 | 11.8 | 755.6147 | 0.39863
11.8 | 11.9 | 757 | 0.3892
11.9 | 12 | 763 | 0.3824
12 | 12.1 | 768 | 0.37528
12.1 | 12.2 | 773 | 0.36836
12.2 | 12.3 | 779 | 0.36209
12.3 | 12.4 | 780 | 0.35372
12.4 | 12.5 | 780 | 0.34516
12.5 | 12.6 | 780 | 0.33688
12.6 | 12.7 | 780 | 0.32886
12.7 | 12.8 | 780 | 0.32109
12.8 | 12.9 | 780 | 0.31356
12.9 | 13 | 780 | 0.30627
13 | 13.1 | 780 | 0.2992
13.1 | 13.2 | 780 | 0.29235
13.2 | 13.3 | 780 | 0.28571
13.3 | 13.4 | 780 | 0.27926
13.4 | 13.5 | 780 | 0.27301
13.5 | 13.6 | 780 | 0.26694
13.6 | 13.7 | 780 | 0.26106
13.7 | 13.8 | 780 | 0.25534
13.8 | 13.9 | 780 | 0.24979
13.9 | 14 | 780 | 0.2444
14 | 14.1 | 780 | 0.23916
14.1 | 14.2 | 780 | 0.23407
14.2 | 14.3 | 780 | 0.22913
14.3 | 14.4 | 780 | 0.22432
14.4 | 14.5 | 780 | 0.21965
14.5 | 14.6 | 780 | 0.2151
14.6 | 14.7 | 780 | 0.21068
14.7 | 14.8 | 780 | 0.20638
14.8 | 14.9 | 780 | 0.2022
14.9 | 15 | 780 | 0.19813
15 | 15.1 | 780 | 0.19417
15.1 | 15.2 | 780 | 0.19031
15.2 | 15.3 | 780 | 0.18655
15.3 | 15.4 | 780 | 0.1829
15.4 | 15.5 | 780 | 0.17933
15.5 | 15.6 | 780 | 0.17586
15.6 | 15.7 | 780 | 0.17248
15.7 | 15.8 | 780 | 0.16918
15.8 | 15.9 | 780 | 0.16597
15.9 | 16 | 780 | 0.16284
16 | 16.1 | 780 | 0.15979
16.1 | 16.2 | 780 | 0.15681
16.2 | 16.3 | 780 | 0.15391
16.3 | 16.4 | 780 | 0.15107
16.4 | 16.5 | 780 | 0.14831
16.5 | 16.6 | 780 | 0.14561
16.6 | 16.7 | 780 | 0.14298
16.7 | 16.8 | 780 | 0.14041
16.8 | 16.9 | 780 | 0.13791
16.9 | 17 | 780 | 0.13546
17 | 17.1 | 780 | 0.13307
17.1 | 17.2 | 780 | 0.13073
17.2 | 17.3 | 780 | 0.12845
17.3 | 17.4 | 780 | 0.12623
17.4 | 17.5 | 780 | 0.12405
17.5 | 17.6 | 780 | 0.12192
17.6 | 17.7 | 780 | 0.11985
17.7 | 17.8 | 780 | 0.11781
17.8 | 17.9 | 780 | 0.11583
17.9 | 18 | 780 | 0.11389
18 | 18.1 | 780 | 0.11199
18.1 | 18.2 | 780 | 0.11013
18.2 | 18.3 | 780 | 0.10832
18.3 | 18.4 | 780 | 0.10654
18.4 | 18.5 | 780 | 0.1048
18.5 | 18.6 | 780 | 0.10311
18.6 | 18.7 | 780 | 0.10144
18.7 | 18.8 | 780 | 0.099815
18.8 | 18.9 | 780 | 0.098222
18.9 | 19 | 780 | 0.096663
19 | 19.1 | 780 | 0.095137
19.1 | 19.2 | 780 | 0.093643
19.2 | 19.3 | 780 | 0.09218
19.3 | 19.4 | 780 | 0.090747
19.4 | 19.5 | 780 | 0.089343
19.5 | 19.6 | 780 | 0.087969
19.6 | 19.7 | 780 | 0.086623
19.7 | 19.8 | 780 | 0.085303
19.8 | 19.9 | 780 | 0.084011
19.9 | 20 | 780 | 0.082744
20 | 20.1 | 780 | 0.081503
20.1 | 25 | 0 | 0