## BID
Wind Speed From | Wind Speed To | Power (Kw) | Cp
0 | 1.2 | 0 | 0 | Turbine Make | Enercon
1.2 | 1.3 | 0 | 0 | Turbine Type | E53
1.3 | 1.4 | 0 | 0 | Cut in Speed | 2
1.4 | 1.5 | 0 | 0 | Cut Out Speed | 25
1.5 | 1.6 | 0 | 0 | Rated Speed | 13
1.6 | 1.7 | 0 | 0 | Swept area | 2198
1.7 | 1.8 | 0 | 0 | Air Density | 1.1074
1.8 | 1.9 | 0 | 0
1.9 | 2 | 0 | 0
2 | 2.1 | 0 | 0
2.1 | 2.2 | 0 | 0
2.2 | 2.3 | 0 | 0
2.3 | 2.4 | 0 | 0
2.4 | 2.5 | 0 | 0
2.5 | 2.6 | 1 | 0.052587
2.6 | 2.7 | 5 | 0.23375
2.7 | 2.8 | 12.4792 | 0.52095
2.8 | 2.9 | 14.1898 | 0.53113
2.9 | 3 | 16.3604 | 0.55119
3 | 3.1 | 18.3395 | 0.55811
3.1 | 3.2 | 20.5009 | 0.56544
3.2 | 3.3 | 22.9601 | 0.57573
3.3 | 3.4 | 25.3394 | 0.57936
3.4 | 3.5 | 28.0283 | 0.58595
3.5 | 3.6 | 30.8901 | 0.59199
3.6 | 3.7 | 34.2153 | 0.60257
3.7 | 3.8 | 38.0164 | 0.61669
3.8 | 3.9 | 41.8383 | 0.6265
3.9 | 4 | 45.2576 | 0.6269
4 | 4.1 | 49.9745 | 0.6416
4.1 | 4.2 | 54.2139 | 0.64633
4.2 | 4.3 | 58.7053 | 0.65107
4.3 | 4.4 | 63.2747 | 0.65392
4.4 | 4.5 | 68.1921 | 0.65777
4.5 | 4.6 | 73.3209 | 0.66113
4.6 | 4.7 | 78.4253 | 0.66203
4.7 | 4.8 | 84.2987 | 0.66715
4.8 | 4.9 | 89.6741 | 0.66626
4.9 | 5 | 95.2469 | 0.66521
5 | 5.1 | 101.77 | 0.66897
5.1 | 5.2 | 107.986 | 0.66889
5.2 | 5.3 | 114.6059 | 0.66972
5.3 | 5.4 | 121.1693 | 0.66875
5.4 | 5.5 | 128.066 | 0.66827
5.5 | 5.6 | 135.4855 | 0.66912
5.6 | 5.7 | 143.2413 | 0.6702
5.7 | 5.8 | 150.9761 | 0.66986
5.8 | 5.9 | 158.7965 | 0.66874
5.9 | 6 | 166.8528 | 0.66754
6 | 6.1 | 175.9114 | 0.66917
6.1 | 6.2 | 184.0047 | 0.6661
6.2 | 6.3 | 194.3946 | 0.6702
6.3 | 6.4 | 203.8134 | 0.66974
6.4 | 6.5 | 214.5047 | 0.67235
6.5 | 6.6 | 225.9547 | 0.67605
6.6 | 6.7 | 235.1587 | 0.67209
6.7 | 6.8 | 248.5151 | 0.67893
6.8 | 6.9 | 260.5978 | 0.68099
6.9 | 7 | 274.4889 | 0.68655
7 | 7.1 | 287.5207 | 0.68877
7.1 | 7.2 | 301.8459 | 0.69296
7.2 | 7.3 | 317.657 | 0.69929
7.3 | 7.4 | 333.0495 | 0.70346
7.4 | 7.5 | 350.5766 | 0.71086
7.5 | 7.6 | 365.0255 | 0.71095
7.6 | 7.7 | 382.5561 | 0.71606
7.7 | 7.8 | 397.5941 | 0.71559
7.8 | 7.9 | 415.8314 | 0.72
7.9 | 8 | 427.9493 | 0.7132
8 | 8.1 | 446.1765 | 0.71604
8.1 | 8.2 | 459.177 | 0.70994
8.2 | 8.3 | 467.9741 | 0.69739
8.3 | 8.4 | 486.7674 | 0.6995
8.4 | 8.5 | 495 | 0.68622
8.5 | 8.6 | 510 | 0.68236
8.6 | 8.7 | 527.1446 | 0.68098
8.7 | 8.8 | 530.6568 | 0.66215
8.8 | 8.9 | 545 | 0.65712
8.9 | 9 | 557.8255 | 0.65017
9 | 9.1 | 572.9632 | 0.6458
9.1 | 9.2 | 582 | 0.63459
9.2 | 9.3 | 590 | 0.62257
9.3 | 9.4 | 597 | 0.60985
9.4 | 9.5 | 612 | 0.60543
9.5 | 9.6 | 621.4928 | 0.59561
9.6 | 9.7 | 631 | 0.58602
9.7 | 9.8 | 636.3148 | 0.57287
9.8 | 9.9 | 647 | 0.56484
9.9 | 10 | 657 | 0.55636
10 | 10.1 | 667 | 0.54805
10.1 | 10.2 | 677 | 0.53991
10.2 | 10.3 | 684 | 0.52961
10.3 | 10.4 | 692 | 0.52035
10.4 | 10.5 | 700 | 0.51132
10.5 | 10.6 | 708 | 0.50253
10.6 | 10.7 | 716 | 0.49396
10.7 | 10.8 | 723 | 0.48494
10.8 | 10.9 | 730 | 0.47616
10.9 | 11 | 740 | 0.46952
11 | 11.1 | 750 | 0.463
11.1 | 11.2 | 758 | 0.45541
11.2 | 11.3 | 765 | 0.44741
11.3 | 11.4 | 773 | 0.44019
11.4 | 11.5 | 780 | 0.43259
11.5 | 11.6 | 785 | 0.42411
11.6 | 11.7 | 790 | 0.41586
11.7 | 11.8 | 795 | 0.40786
11.8 | 11.9 | 800 | 0.40008
11.9 | 12 | 800 | 0.39007
12 | 12.1 | 800 | 0.3804
12.1 | 12.2 | 800 | 0.37105
12.2 | 12.3 | 800 | 0.362
12.3 | 12.4 | 800 | 0.35324
12.4 | 12.5 | 800 | 0.34476
12.5 | 12.6 | 800 | 0.33656
12.6 | 12.7 | 800 | 0.32861
12.7 | 12.8 | 800 | 0.32091
12.8 | 12.9 | 800 | 0.31344
12.9 | 13 | 800 | 0.30621
13 | 13.1 | 800 | 0.2992
13.1 | 13.2 | 800 | 0.2924
13.2 | 13.3 | 800 | 0.2858
13.3 | 13.4 | 800 | 0.2794
13.4 | 13.5 | 800 | 0.2732
13.5 | 13.6 | 800 | 0.26717
13.6 | 13.7 | 800 | 0.26132
13.7 | 13.8 | 800 | 0.25564
13.8 | 13.9 | 800 | 0.25012
13.9 | 14 | 800 | 0.24476
14 | 14.1 | 800 | 0.23955
14.1 | 14.2 | 800 | 0.23449
14.2 | 14.3 | 800 | 0.22957
14.3 | 14.4 | 800 | 0.22479
14.4 | 14.5 | 800 | 0.22014
14.5 | 14.6 | 800 | 0.21562
14.6 | 14.7 | 800 | 0.21122
14.7 | 14.8 | 800 | 0.20694
14.8 | 14.9 | 800 | 0.20277
14.9 | 15 | 800 | 0.19871
15 | 15.1 | 800 | 0.19477
15.1 | 15.2 | 800 | 0.19092
15.2 | 15.3 | 800 | 0.18718
15.3 | 15.4 | 800 | 0.18353
15.4 | 15.5 | 800 | 0.17998
15.5 | 15.6 | 800 | 0.17652
15.6 | 15.7 | 800 | 0.17315
15.7 | 15.8 | 800 | 0.16986
15.8 | 15.9 | 800 | 0.16665
15.9 | 16 | 800 | 0.16353
16 | 16.1 | 800 | 0.16048
16.1 | 16.2 | 800 | 0.15751
16.2 | 16.3 | 800 | 0.15461
16.3 | 16.4 | 800 | 0.15178
16.4 | 16.5 | 800 | 0.14902
16.5 | 16.6 | 800 | 0.14633
16.6 | 16.7 | 800 | 0.1437
16.7 | 16.8 | 800 | 0.14114
16.8 | 16.9 | 800 | 0.13863
16.9 | 17 | 800 | 0.13618
17 | 17.1 | 800 | 0.1338
17.1 | 17.2 | 800 | 0.13146
17.2 | 17.3 | 800 | 0.12918
17.3 | 17.4 | 800 | 0.12695
17.4 | 17.5 | 800 | 0.12478
17.5 | 17.6 | 800 | 0.12265
17.6 | 17.7 | 800 | 0.12057
17.7 | 17.8 | 800 | 0.11854
17.8 | 17.9 | 800 | 0.11655
17.9 | 18 | 800 | 0.11461
18 | 18.1 | 800 | 0.11271
18.1 | 18.2 | 800 | 0.11085
18.2 | 18.3 | 800 | 0.10904
18.3 | 18.4 | 800 | 0.10726
18.4 | 18.5 | 800 | 0.10552
18.5 | 18.6 | 800 | 0.10382
18.6 | 18.7 | 800 | 0.10215
18.7 | 18.8 | 800 | 0.10052
18.8 | 18.9 | 800 | 0.098927
18.9 | 19 | 800 | 0.097365
19 | 19.1 | 800 | 0.095836
19.1 | 19.2 | 800 | 0.094338
19.2 | 19.3 | 800 | 0.092872
19.3 | 19.4 | 800 | 0.091436
19.4 | 19.5 | 800 | 0.090029
19.5 | 19.6 | 800 | 0.088651
19.6 | 19.7 | 800 | 0.087301
19.7 | 19.8 | 800 | 0.085978
19.8 | 19.9 | 800 | 0.084682
19.9 | 20 | 800 | 0.083412
20 | 25 | 0 | 0
25 | 50 | 0 | 0