## BID
Wind Speed From | Wind Speed To | Power (Kw) | Cp
0 | 1.2 | 0 | 0 | Turbine Make | Enercon
1.2 | 1.3 | 0 | 0 | Turbine Type | E53
1.3 | 1.4 | 0 | 0 | Cut in Speed | 2
1.4 | 1.5 | 0 | 0 | Cut Out Speed | 25
1.5 | 1.6 | 0 | 0 | Rated Speed | 13
1.6 | 1.7 | 0 | 0 | Swept area | 2198
1.7 | 1.8 | 0 | 0 | Air Density | 1.113
1.8 | 1.9 | 0 | 0
1.9 | 2 | 0 | 0
2 | 2.1 | 0 | 0
2.1 | 2.2 | 0 | 0
2.2 | 2.3 | 0 | 0
2.3 | 2.4 | 0 | 0
2.4 | 2.5 | 0 | 0
2.5 | 2.6 | 10.6642 | 0.55798
2.6 | 2.7 | 11.9418 | 0.55546
2.7 | 2.8 | 13.6624 | 0.56747
2.8 | 2.9 | 15.0536 | 0.56063
2.9 | 3 | 17.088 | 0.5728
3 | 3.1 | 18.9402 | 0.57349
3.1 | 3.2 | 20.7542 | 0.56955
3.2 | 3.3 | 23.3367 | 0.58223
3.3 | 3.4 | 25.573 | 0.58176
3.4 | 3.5 | 28.1365 | 0.58525
3.5 | 3.6 | 31.1751 | 0.59444
3.6 | 3.7 | 34.4507 | 0.60367
3.7 | 3.8 | 37.8791 | 0.61137
3.8 | 3.9 | 41.9133 | 0.62447
3.9 | 4 | 46.1231 | 0.63567
4 | 4.1 | 51.255 | 0.65473
4.1 | 4.2 | 55.5195 | 0.65857
4.2 | 4.3 | 59.699 | 0.65876
4.3 | 4.4 | 64.6092 | 0.66435
4.4 | 4.5 | 69.3876 | 0.66593
4.5 | 4.6 | 74.7059 | 0.67023
4.6 | 4.7 | 79.7394 | 0.66974
4.7 | 4.8 | 86.0044 | 0.67723
4.8 | 4.9 | 92.6097 | 0.6846
4.9 | 5 | 99.4619 | 0.69116
5 | 5.1 | 102.9563 | 0.67336
5.1 | 5.2 | 109.288 | 0.67355
5.2 | 5.3 | 115.8195 | 0.67341
5.3 | 5.4 | 122.4298 | 0.67231
5.4 | 5.5 | 129.667 | 0.67322
5.5 | 5.6 | 137.2953 | 0.67464
5.6 | 5.7 | 144.1236 | 0.67093
5.7 | 5.8 | 151.6624 | 0.66952
5.8 | 5.9 | 158.6244 | 0.66465
5.9 | 6 | 168.4632 | 0.67059
6 | 6.1 | 178.0102 | 0.67375
6.1 | 6.2 | 188.9203 | 0.68045
6.2 | 6.3 | 195.9086 | 0.67203
6.3 | 6.4 | 205.5666 | 0.67211
6.4 | 6.5 | 216.6432 | 0.67564
6.5 | 6.6 | 226.4057 | 0.67399
6.6 | 6.7 | 235.5015 | 0.66968
6.7 | 6.8 | 250.5452 | 0.68103
6.8 | 6.9 | 261.6781 | 0.68037
6.9 | 7 | 272.88 | 0.6791
7 | 7.1 | 284.8449 | 0.67892
7.1 | 7.2 | 296.3151 | 0.67684
7.2 | 7.3 | 313.3133 | 0.68626
7.3 | 7.4 | 328.9695 | 0.69134
7.4 | 7.5 | 342.6673 | 0.69133
7.5 | 7.6 | 358.7668 | 0.69524
7.6 | 7.7 | 375.079 | 0.69854
7.7 | 7.8 | 388.4304 | 0.69558
7.8 | 7.9 | 407.2681 | 0.70162
7.9 | 8 | 424.2755 | 0.70352
8 | 8.1 | 434.8632 | 0.69437
8.1 | 8.2 | 446.8644 | 0.68743
8.2 | 8.3 | 463 | 0.68651
8.3 | 8.4 | 479 | 0.68487
8.4 | 8.5 | 495 | 0.68277
8.5 | 8.6 | 512.0238 | 0.68162
8.6 | 8.7 | 528 | 0.67865
8.7 | 8.8 | 544 | 0.67538
8.8 | 8.9 | 560 | 0.67181
8.9 | 9 | 576 | 0.66797
9 | 9.1 | 592 | 0.6639
9.1 | 9.2 | 608 | 0.65961
9.2 | 9.3 | 624 | 0.65513
9.3 | 9.4 | 640 | 0.65049
9.4 | 9.5 | 656 | 0.64569
9.5 | 9.6 | 672 | 0.64078
9.6 | 9.7 | 688 | 0.63574
9.7 | 9.8 | 703 | 0.62972
9.8 | 9.9 | 719 | 0.62454
9.9 | 10 | 734 | 0.61844
10 | 10.1 | 750 | 0.61315
10.1 | 10.2 | 766.5 | 0.60821
10.2 | 10.3 | 770 | 0.59319
10.3 | 10.4 | 774 | 0.57908
10.4 | 10.5 | 779 | 0.56617
10.5 | 10.6 | 783 | 0.55297
10.6 | 10.7 | 787 | 0.54021
10.7 | 10.8 | 791 | 0.52788
10.8 | 10.9 | 795 | 0.51594
10.9 | 11 | 800 | 0.50503
11 | 11.1 | 800 | 0.49138
11.1 | 11.2 | 800 | 0.47822
11.2 | 11.3 | 800 | 0.46553
11.3 | 11.4 | 800 | 0.45328
11.4 | 11.5 | 800 | 0.44145
11.5 | 11.6 | 800 | 0.43003
11.6 | 11.7 | 800 | 0.41901
11.7 | 11.8 | 800 | 0.40836
11.8 | 11.9 | 800 | 0.39806
11.9 | 12 | 800 | 0.38811
12 | 12.1 | 800 | 0.37849
12.1 | 12.2 | 800 | 0.36918
12.2 | 12.3 | 800 | 0.36018
12.3 | 12.4 | 800 | 0.35146
12.4 | 12.5 | 800 | 0.34303
12.5 | 12.6 | 800 | 0.33486
12.6 | 12.7 | 800 | 0.32695
12.7 | 12.8 | 800 | 0.31929
12.8 | 12.9 | 800 | 0.31187
12.9 | 13 | 800 | 0.30467
13 | 13.1 | 800 | 0.29769
13.1 | 13.2 | 800 | 0.29093
13.2 | 13.3 | 800 | 0.28436
13.3 | 13.4 | 800 | 0.278
13.4 | 13.5 | 800 | 0.27182
13.5 | 13.6 | 800 | 0.26583
13.6 | 13.7 | 800 | 0.26
13.7 | 13.8 | 800 | 0.25435
13.8 | 13.9 | 800 | 0.24886
13.9 | 14 | 800 | 0.24353
14 | 14.1 | 800 | 0.23835
14.1 | 14.2 | 800 | 0.23331
14.2 | 14.3 | 800 | 0.22842
14.3 | 14.4 | 800 | 0.22366
14.4 | 14.5 | 800 | 0.21903
14.5 | 14.6 | 800 | 0.21453
14.6 | 14.7 | 800 | 0.21015
14.7 | 14.8 | 800 | 0.20589
14.8 | 14.9 | 800 | 0.20175
14.9 | 15 | 800 | 0.19771
15 | 15.1 | 800 | 0.19379
15.1 | 15.2 | 800 | 0.18996
15.2 | 15.3 | 800 | 0.18624
15.3 | 15.4 | 800 | 0.18261
15.4 | 15.5 | 800 | 0.17908
15.5 | 15.6 | 800 | 0.17563
15.6 | 15.7 | 800 | 0.17228
15.7 | 15.8 | 800 | 0.169
15.8 | 15.9 | 800 | 0.16582
15.9 | 16 | 800 | 0.16271
16 | 16.1 | 800 | 0.15968
16.1 | 16.2 | 800 | 0.15672
16.2 | 16.3 | 800 | 0.15383
16.3 | 16.4 | 800 | 0.15102
16.4 | 16.5 | 800 | 0.14827
16.5 | 16.6 | 800 | 0.14559
16.6 | 16.7 | 800 | 0.14298
16.7 | 16.8 | 800 | 0.14043
16.8 | 16.9 | 800 | 0.13793
16.9 | 17 | 800 | 0.1355
17 | 17.1 | 800 | 0.13312
17.1 | 17.2 | 800 | 0.1308
17.2 | 17.3 | 800 | 0.12853
17.3 | 17.4 | 800 | 0.12632
17.4 | 17.5 | 800 | 0.12415
17.5 | 17.6 | 800 | 0.12203
17.6 | 17.7 | 800 | 0.11997
17.7 | 17.8 | 800 | 0.11794
17.8 | 17.9 | 800 | 0.11597
17.9 | 18 | 800 | 0.11403
18 | 18.1 | 800 | 0.11214
18.1 | 18.2 | 800 | 0.1103
18.2 | 18.3 | 800 | 0.10849
18.3 | 18.4 | 800 | 0.10672
18.4 | 18.5 | 800 | 0.10499
18.5 | 18.6 | 800 | 0.1033
18.6 | 18.7 | 800 | 0.10164
18.7 | 18.8 | 800 | 0.10002
18.8 | 18.9 | 800 | 0.098429
18.9 | 19 | 800 | 0.096875
19 | 19.1 | 800 | 0.095353
19.1 | 19.2 | 800 | 0.093864
19.2 | 19.3 | 800 | 0.092405
19.3 | 19.4 | 800 | 0.090976
19.4 | 19.5 | 800 | 0.089576
19.5 | 19.6 | 800 | 0.088205
19.6 | 19.7 | 800 | 0.086862
19.7 | 19.8 | 800 | 0.085546
19.8 | 19.9 | 800 | 0.084256
19.9 | 20 | 800 | 0.082992
20 | 25 | 0 | 0
25 | 50 | 0 | 0