## BID
Wind Speed From | Wind Speed To | Power (Kw) | Cp
0 | 1.2 | 0 | 0 | Turbine Make | Enercon
1.2 | 1.3 | 0 | 0 | Turbine Type | E53
1.3 | 1.4 | 0 | 0 | Cut in Speed | 2
1.4 | 1.5 | 0 | 0 | Cut Out Speed | 25
1.5 | 1.6 | 0 | 0 | Rated Speed | 13
1.6 | 1.7 | 0 | 0 | Swept area | 2198
1.7 | 1.8 | 0 | 0 | Air Density | 1.1142
1.8 | 1.9 | 0 | 0
1.9 | 2 | 0 | 0
2 | 2.1 | 2 | 0.20416
2.1 | 2.2 | 3.2 | 0.28217
2.2 | 2.3 | 4.4 | 0.33745
2.3 | 2.4 | 5.7111 | 0.38332
2.4 | 2.5 | 7.4421 | 0.43963
2.5 | 2.6 | 9.2656 | 0.48426
2.6 | 2.7 | 11.1983 | 0.5203
2.7 | 2.8 | 13.2604 | 0.55016
2.8 | 2.9 | 15.3499 | 0.57102
2.9 | 3 | 17.1821 | 0.57531
3 | 3.1 | 19.108 | 0.57793
3.1 | 3.2 | 21.1315 | 0.57925
3.2 | 3.3 | 23.2818 | 0.58022
3.3 | 3.4 | 25.5779 | 0.58123
3.4 | 3.5 | 28.032 | 0.58243
3.5 | 3.6 | 30.707 | 0.58487
3.6 | 3.7 | 33.651 | 0.589
3.7 | 3.8 | 36.8577 | 0.59422
3.8 | 3.9 | 40.2651 | 0.59924
3.9 | 4 | 43.9305 | 0.60478
4 | 4.1 | 47.7524 | 0.60931
4.1 | 4.2 | 51.7212 | 0.61283
4.2 | 4.3 | 55.8493 | 0.61559
4.3 | 4.4 | 60.1859 | 0.61818
4.4 | 4.5 | 64.6926 | 0.62018
4.5 | 4.6 | 69.3872 | 0.62182
4.6 | 4.7 | 74.3059 | 0.62341
4.7 | 4.8 | 79.4788 | 0.62515
4.8 | 4.9 | 84.8592 | 0.62661
4.9 | 5 | 90.4334 | 0.62772
5 | 5.1 | 96.2577 | 0.62885
5.1 | 5.2 | 102.2728 | 0.62961
5.2 | 5.3 | 108.4447 | 0.62983
5.3 | 5.4 | 114.8613 | 0.63004
5.4 | 5.5 | 121.4928 | 0.63008
5.5 | 5.6 | 128.4093 | 0.63028
5.6 | 5.7 | 135.5236 | 0.63019
5.7 | 5.8 | 142.906 | 0.63016
5.8 | 5.9 | 150.5963 | 0.63031
5.9 | 6 | 158.5871 | 0.63057
6 | 6.1 | 166.8611 | 0.63085
6.1 | 6.2 | 175.4602 | 0.63127
6.2 | 6.3 | 184.4091 | 0.63187
6.3 | 6.4 | 193.6568 | 0.63246
6.4 | 6.5 | 203.2824 | 0.63326
6.5 | 6.6 | 213.2162 | 0.63402
6.6 | 6.7 | 223.9826 | 0.63622
6.7 | 6.8 | 235.4821 | 0.63938
6.8 | 6.9 | 247.6694 | 0.64323
6.9 | 7 | 260.4613 | 0.64747
7 | 7.1 | 273.8154 | 0.65191
7.1 | 7.2 | 287.2167 | 0.65533
7.2 | 7.3 | 300.6181 | 0.65772
7.3 | 7.4 | 314.0194 | 0.65919
7.4 | 7.5 | 327.4207 | 0.65983
7.5 | 7.6 | 340.822 | 0.65973
7.6 | 7.7 | 354.2234 | 0.65896
7.7 | 7.8 | 367.6247 | 0.65759
7.8 | 7.9 | 381.026 | 0.65568
7.9 | 8 | 394.4274 | 0.65329
8 | 8.1 | 407.8287 | 0.65048
8.1 | 8.2 | 421.23 | 0.64727
8.2 | 8.3 | 434.6314 | 0.64373
8.3 | 8.4 | 448.0327 | 0.63988
8.4 | 8.5 | 461.434 | 0.63576
8.5 | 8.6 | 474.8353 | 0.63141
8.6 | 8.7 | 488.2367 | 0.62684
8.7 | 8.8 | 501.638 | 0.62209
8.8 | 8.9 | 515.0393 | 0.61719
8.9 | 9 | 528.4664 | 0.61217
9 | 9.1 | 541.4503 | 0.60653
9.1 | 9.2 | 554.0939 | 0.60046
9.2 | 9.3 | 567.2307 | 0.59487
9.3 | 9.4 | 579.1608 | 0.588
9.4 | 9.5 | 589.8583 | 0.57995
9.5 | 9.6 | 599.792 | 0.57129
9.6 | 9.7 | 608.8593 | 0.56199
9.7 | 9.8 | 616.2265 | 0.55138
9.8 | 9.9 | 623.5936 | 0.54106
9.9 | 10 | 630.9607 | 0.53103
10 | 10.1 | 638.3279 | 0.52128
10.1 | 10.2 | 645.695 | 0.51178
10.2 | 10.3 | 653.0622 | 0.50255
10.3 | 10.4 | 660.4293 | 0.49356
10.4 | 10.5 | 667.7965 | 0.48481
10.5 | 10.6 | 675.1636 | 0.47628
10.6 | 10.7 | 682.5308 | 0.46798
10.7 | 10.8 | 689.8979 | 0.45989
10.8 | 10.9 | 697.2651 | 0.45201
10.9 | 11 | 704.6322 | 0.44433
11 | 11.1 | 711.9994 | 0.43684
11.1 | 11.2 | 719.3665 | 0.42954
11.2 | 11.3 | 726.7337 | 0.42242
11.3 | 11.4 | 734.1338 | 0.41549
11.4 | 11.5 | 741.4605 | 0.40869
11.5 | 11.6 | 748.9138 | 0.40213
11.6 | 11.7 | 756.0936 | 0.39557
11.7 | 11.8 | 763 | 0.38904
11.8 | 11.9 | 769.4 | 0.38241
11.9 | 12 | 775.2 | 0.37566
12 | 12.1 | 780.2 | 0.36871
12.1 | 12.2 | 784.6 | 0.36167
12.2 | 12.3 | 788.2 | 0.35447
12.3 | 12.4 | 791.2 | 0.34721
12.4 | 12.5 | 793.6 | 0.33991
12.5 | 12.6 | 795.4 | 0.33257
12.6 | 12.7 | 796.7 | 0.32524
12.7 | 12.8 | 797.7 | 0.31802
12.8 | 12.9 | 798.36 | 0.31088
12.9 | 13 | 798.88 | 0.3039
13 | 13.1 | 799.24 | 0.29708
13.1 | 13.2 | 799.54 | 0.29044
13.2 | 13.3 | 799.8 | 0.28398
13.3 | 13.4 | 800 | 0.27769
13.4 | 13.5 | 800 | 0.27152
13.5 | 13.6 | 800 | 0.26553
13.6 | 13.7 | 800 | 0.25971
13.7 | 13.8 | 800 | 0.25407
13.8 | 13.9 | 800 | 0.24859
13.9 | 14 | 800 | 0.24326
14 | 14.1 | 800 | 0.23808
14.1 | 14.2 | 800 | 0.23305
14.2 | 14.3 | 800 | 0.22816
14.3 | 14.4 | 800 | 0.22341
14.4 | 14.5 | 800 | 0.21879
14.5 | 14.6 | 800 | 0.21429
14.6 | 14.7 | 800 | 0.20992
14.7 | 14.8 | 800 | 0.20567
14.8 | 14.9 | 800 | 0.20152
14.9 | 15 | 800 | 0.19749
15 | 15.1 | 800 | 0.19357
15.1 | 15.2 | 800 | 0.18975
15.2 | 15.3 | 800 | 0.18603
15.3 | 15.4 | 800 | 0.18241
15.4 | 15.5 | 800 | 0.17888
15.5 | 15.6 | 800 | 0.17544
15.6 | 15.7 | 800 | 0.17208
15.7 | 15.8 | 800 | 0.16882
15.8 | 15.9 | 800 | 0.16563
15.9 | 16 | 800 | 0.16253
16 | 16.1 | 800 | 0.1595
16.1 | 16.2 | 800 | 0.15654
16.2 | 16.3 | 800 | 0.15366
16.3 | 16.4 | 800 | 0.15085
16.4 | 16.5 | 800 | 0.14811
16.5 | 16.6 | 800 | 0.14543
16.6 | 16.7 | 800 | 0.14282
16.7 | 16.8 | 800 | 0.14027
16.8 | 16.9 | 800 | 0.13778
16.9 | 17 | 800 | 0.13535
17 | 17.1 | 800 | 0.13297
17.1 | 17.2 | 800 | 0.13065
17.2 | 17.3 | 800 | 0.12839
17.3 | 17.4 | 800 | 0.12618
17.4 | 17.5 | 800 | 0.12401
17.5 | 17.6 | 800 | 0.1219
17.6 | 17.7 | 800 | 0.11983
17.7 | 17.8 | 800 | 0.11781
17.8 | 17.9 | 800 | 0.11584
17.9 | 18 | 800 | 0.11391
18 | 18.1 | 800 | 0.11202
18.1 | 18.2 | 800 | 0.11017
18.2 | 18.3 | 800 | 0.10837
18.3 | 18.4 | 800 | 0.1066
18.4 | 18.5 | 800 | 0.10487
18.5 | 18.6 | 800 | 0.10318
18.6 | 18.7 | 800 | 0.10153
18.7 | 18.8 | 800 | 0.099905
18.8 | 18.9 | 800 | 0.09832
18.9 | 19 | 800 | 0.096767
19 | 19.1 | 800 | 0.095247
19.1 | 19.2 | 800 | 0.093759
19.2 | 19.3 | 800 | 0.092302
19.3 | 19.4 | 800 | 0.090874
19.4 | 19.5 | 800 | 0.089476
19.5 | 19.6 | 800 | 0.088107
19.6 | 19.7 | 800 | 0.086765
19.7 | 19.8 | 800 | 0.085451
19.8 | 19.9 | 800 | 0.084162
19.9 | 20 | 800 | 0.0829
20 | 25 | 0 | 0
25 | 50 | 0 | 0