## BID
Wind Speed From | Wind Speed To | Power (Kw) | Cp
0 | 1.2 | 0 | 0 | Turbine Make | Enercon
1.2 | 1.3 | 0 | 0 | Turbine Type | E53
1.3 | 1.4 | 0 | 0 | Cut in Speed | 2
1.4 | 1.5 | 0 | 0 | Cut Out Speed | 25
1.5 | 1.6 | 0 | 0 | Rated Speed | 13
1.6 | 1.7 | 0 | 0 | Swept area | 2198
1.7 | 1.8 | 0 | 0 | Air Density | 1.1407
1.8 | 1.9 | 0 | 0
1.9 | 2 | 0 | 0
2 | 2.1 | 0 | 0
2.1 | 2.2 | 0 | 0
2.2 | 2.3 | 0 | 0
2.3 | 2.4 | 0 | 0
2.4 | 2.5 | 0 | 0
2.5 | 2.6 | 3 | 0.15316
2.6 | 2.7 | 5 | 0.22692
2.7 | 2.8 | 7.65 | 0.31003
2.8 | 2.9 | 10.25 | 0.37246
2.9 | 3 | 13.4 | 0.43827
3 | 3.1 | 16.23 | 0.4795
3.1 | 3.2 | 20.38 | 0.54569
3.2 | 3.3 | 23.84 | 0.58035
3.3 | 3.4 | 26.61 | 0.59066
3.4 | 3.5 | 29.65 | 0.60175
3.5 | 3.6 | 32.9 | 0.6121
3.6 | 3.7 | 36.2804 | 0.62029
3.7 | 3.8 | 39.5714 | 0.62317
3.8 | 3.9 | 43.853 | 0.6375
3.9 | 4 | 47.7779 | 0.64249
4 | 4.1 | 52.0548 | 0.6488
4.1 | 4.2 | 55.9414 | 0.64746
4.2 | 4.3 | 60.2702 | 0.64891
4.3 | 4.4 | 64.5712 | 0.64784
4.4 | 4.5 | 69.0696 | 0.64678
4.5 | 4.6 | 74.6328 | 0.65332
4.6 | 4.7 | 79.3286 | 0.65011
4.7 | 4.8 | 84.7854 | 0.65142
4.8 | 4.9 | 90.3623 | 0.65177
4.9 | 5 | 96.7192 | 0.65578
5 | 5.1 | 102.8134 | 0.6561
5.1 | 5.2 | 108.8689 | 0.65467
5.2 | 5.3 | 115.4105 | 0.65474
5.3 | 5.4 | 121.8969 | 0.65312
5.4 | 5.5 | 129.0163 | 0.65357
5.5 | 5.6 | 136.394 | 0.65394
5.6 | 5.7 | 143.4785 | 0.65171
5.7 | 5.8 | 150.9244 | 0.65008
5.8 | 5.9 | 158.5282 | 0.64812
5.9 | 6 | 167.4678 | 0.65044
6 | 6.1 | 175.2655 | 0.64725
6.1 | 6.2 | 184.5253 | 0.64848
6.2 | 6.3 | 193.3098 | 0.64701
6.3 | 6.4 | 202.4361 | 0.6458
6.4 | 6.5 | 212.9439 | 0.64797
6.5 | 6.6 | 223.541 | 0.6493
6.6 | 6.7 | 235.1674 | 0.65249
6.7 | 6.8 | 246.0886 | 0.65268
6.8 | 6.9 | 258.8723 | 0.65673
6.9 | 7 | 272.328 | 0.66127
7 | 7.1 | 286.921 | 0.66727
7.1 | 7.2 | 301.8929 | 0.67284
7.2 | 7.3 | 316.8131 | 0.67707
7.3 | 7.4 | 333.9371 | 0.68474
7.4 | 7.5 | 350.8271 | 0.6906
7.5 | 7.6 | 369.0465 | 0.6978
7.6 | 7.7 | 388.0737 | 0.70519
7.7 | 7.8 | 405.0036 | 0.70765
7.8 | 7.9 | 422.8069 | 0.7107
7.9 | 8 | 440.2228 | 0.71223
8 | 8.1 | 458.9899 | 0.7151
8.1 | 8.2 | 473.8558 | 0.71125
8.2 | 8.3 | 490.5506 | 0.7097
8.3 | 8.4 | 505.9367 | 0.70582
8.4 | 8.5 | 521.7977 | 0.70226
8.5 | 8.6 | 537.8938 | 0.69867
8.6 | 8.7 | 550.9056 | 0.6909
8.7 | 8.8 | 567.5821 | 0.68755
8.8 | 8.9 | 581.5687 | 0.68074
8.9 | 9 | 594.579 | 0.67278
9 | 9.1 | 608.7849 | 0.66614
9.1 | 9.2 | 622.67 | 0.65912
9.2 | 9.3 | 635.0289 | 0.65052
9.3 | 9.4 | 646.2889 | 0.64093
9.4 | 9.5 | 657.7495 | 0.6317
9.5 | 9.6 | 668.8713 | 0.6223
9.6 | 9.7 | 683.4507 | 0.6162
9.7 | 9.8 | 692.3383 | 0.60511
9.8 | 9.9 | 703.3271 | 0.59609
9.9 | 10 | 713.8043 | 0.58682
10 | 10.1 | 719.4675 | 0.57391
10.1 | 10.2 | 729.7115 | 0.56496
10.2 | 10.3 | 737.4065 | 0.55429
10.3 | 10.4 | 748.0719 | 0.54609
10.4 | 10.5 | 755.0617 | 0.53544
10.5 | 10.6 | 761.3513 | 0.52462
10.6 | 10.7 | 771.1405 | 0.51647
10.7 | 10.8 | 774.5903 | 0.50437
10.8 | 10.9 | 780.7322 | 0.49438
10.9 | 11 | 781.5788 | 0.48142
11 | 11.1 | 789.2304 | 0.473
11.1 | 11.2 | 794.871 | 0.46362
11.2 | 11.3 | 794.4212 | 0.45105
11.3 | 11.4 | 795 | 0.4395
11.4 | 11.5 | 796 | 0.42858
11.5 | 11.6 | 797.05 | 0.41804
11.6 | 11.7 | 798.14 | 0.40788
11.7 | 11.8 | 798.32 | 0.3976
11.8 | 11.9 | 798.5 | 0.38767
11.9 | 12 | 798.82 | 0.37813
12 | 12.1 | 799 | 0.36884
12.1 | 12.2 | 799.2 | 0.35986
12.2 | 12.3 | 799.38 | 0.35116
12.3 | 12.4 | 799.62 | 0.34277
12.4 | 12.5 | 800 | 0.3347
12.5 | 12.6 | 800 | 0.32673
12.6 | 12.7 | 800 | 0.31901
12.7 | 12.8 | 800 | 0.31154
12.8 | 12.9 | 800 | 0.30429
12.9 | 13 | 800 | 0.29727
13 | 13.1 | 800 | 0.29046
13.1 | 13.2 | 800 | 0.28386
13.2 | 13.3 | 800 | 0.27746
13.3 | 13.4 | 800 | 0.27125
13.4 | 13.5 | 800 | 0.26522
13.5 | 13.6 | 800 | 0.25937
13.6 | 13.7 | 800 | 0.25369
13.7 | 13.8 | 800 | 0.24818
13.8 | 13.9 | 800 | 0.24282
13.9 | 14 | 800 | 0.23762
14 | 14.1 | 800 | 0.23256
14.1 | 14.2 | 800 | 0.22765
14.2 | 14.3 | 800 | 0.22287
14.3 | 14.4 | 800 | 0.21823
14.4 | 14.5 | 800 | 0.21371
14.5 | 14.6 | 800 | 0.20932
14.6 | 14.7 | 800 | 0.20505
14.7 | 14.8 | 800 | 0.20089
14.8 | 14.9 | 800 | 0.19685
14.9 | 15 | 800 | 0.19291
15 | 15.1 | 800 | 0.18908
15.1 | 15.2 | 800 | 0.18535
15.2 | 15.3 | 800 | 0.18171
15.3 | 15.4 | 800 | 0.17817
15.4 | 15.5 | 800 | 0.17473
15.5 | 15.6 | 800 | 0.17137
15.6 | 15.7 | 800 | 0.16809
15.7 | 15.8 | 800 | 0.1649
15.8 | 15.9 | 800 | 0.16179
15.9 | 16 | 800 | 0.15876
16 | 16.1 | 800 | 0.1558
16.1 | 16.2 | 800 | 0.15291
16.2 | 16.3 | 800 | 0.1501
16.3 | 16.4 | 800 | 0.14735
16.4 | 16.5 | 800 | 0.14467
16.5 | 16.6 | 800 | 0.14206
16.6 | 16.7 | 800 | 0.13951
16.7 | 16.8 | 800 | 0.13702
16.8 | 16.9 | 800 | 0.13458
16.9 | 17 | 800 | 0.13221
17 | 17.1 | 800 | 0.12989
17.1 | 17.2 | 800 | 0.12762
17.2 | 17.3 | 800 | 0.12541
17.3 | 17.4 | 800 | 0.12325
17.4 | 17.5 | 800 | 0.12114
17.5 | 17.6 | 800 | 0.11907
17.6 | 17.7 | 800 | 0.11705
17.7 | 17.8 | 800 | 0.11508
17.8 | 17.9 | 800 | 0.11315
17.9 | 18 | 800 | 0.11127
18 | 18.1 | 800 | 0.10942
18.1 | 18.2 | 800 | 0.10762
18.2 | 18.3 | 800 | 0.10585
18.3 | 18.4 | 800 | 0.10413
18.4 | 18.5 | 800 | 0.10244
18.5 | 18.6 | 800 | 0.10079
18.6 | 18.7 | 800 | 0.09917
18.7 | 18.8 | 800 | 0.097588
18.8 | 18.9 | 800 | 0.096039
18.9 | 19 | 800 | 0.094523
19 | 19.1 | 800 | 0.093038
19.1 | 19.2 | 800 | 0.091584
19.2 | 19.3 | 800 | 0.090161
19.3 | 19.4 | 800 | 0.088766
19.4 | 19.5 | 800 | 0.087401
19.5 | 19.6 | 800 | 0.086063
19.6 | 19.7 | 800 | 0.084753
19.7 | 19.8 | 800 | 0.083468
19.8 | 19.9 | 800 | 0.08221
19.9 | 20 | 800 | 0.080977
20 | 20.1 | 800 | 0.079768
20.1 | 25 | 0 | 0