## BID
Wind Speed From | Wind Speed To | Power (Kw) | Cp
0 | 1.2 | 0 | 0 | Turbine Make | Enercon
1.2 | 1.3 | 0 | 0 | Turbine Type | E53
1.3 | 1.4 | 0 | 0 | Cut in Speed | 2
1.4 | 1.5 | 0 | 0 | Cut Out Speed | 25
1.5 | 1.6 | 0 | 0 | Rated Speed | 13
1.6 | 1.7 | 0 | 0 | Swept area | 2198
1.7 | 1.8 | 0 | 0 | Air Density | 1.1119
1.8 | 1.9 | 0 | 0
1.9 | 2 | 0 | 0
2 | 2.1 | 0 | 0
2.1 | 2.2 | 0 | 0
2.2 | 2.3 | 0 | 0
2.3 | 2.4 | 0 | 0
2.4 | 2.5 | 0 | 0
2.5 | 2.6 | 9.3286 | 0.48856
2.6 | 2.7 | 10.8315 | 0.5043
2.7 | 2.8 | 12.582 | 0.52309
2.8 | 2.9 | 13.9724 | 0.52086
2.9 | 3 | 15.7023 | 0.52686
3 | 3.1 | 17.7606 | 0.53829
3.1 | 3.2 | 19.6356 | 0.53936
3.2 | 3.3 | 21.827 | 0.54509
3.3 | 3.4 | 24.0306 | 0.5472
3.4 | 3.5 | 26.4343 | 0.55037
3.5 | 3.6 | 29.447 | 0.56203
3.6 | 3.7 | 32.2813 | 0.56619
3.7 | 3.8 | 35.9752 | 0.58119
3.8 | 3.9 | 39.9708 | 0.59609
3.9 | 4 | 43.8579 | 0.60503
4 | 4.1 | 47.1218 | 0.60251
4.1 | 4.2 | 50.795 | 0.6031
4.2 | 4.3 | 55.0868 | 0.60844
4.3 | 4.4 | 61 | 0.62783
4.4 | 4.5 | 66.25 | 0.63643
4.5 | 4.6 | 71.3 | 0.64028
4.6 | 4.7 | 76.21 | 0.64071
4.7 | 4.8 | 81.32 | 0.64095
4.8 | 4.9 | 87.21 | 0.6453
4.9 | 5 | 93.65 | 0.65139
5 | 5.1 | 100.0317 | 0.65486
5.1 | 5.2 | 106.2672 | 0.65556
5.2 | 5.3 | 113.1738 | 0.65865
5.3 | 5.4 | 121 | 0.66509
5.4 | 5.5 | 129 | 0.67039
5.5 | 5.6 | 135 | 0.664
5.6 | 5.7 | 142 | 0.66168
5.7 | 5.8 | 148 | 0.65397
5.8 | 5.9 | 156 | 0.65428
5.9 | 6 | 163.4147 | 0.65111
6 | 6.1 | 171.5108 | 0.64977
6.1 | 6.2 | 180.0594 | 0.64915
6.2 | 6.3 | 189.4214 | 0.65039
6.3 | 6.4 | 197.9824 | 0.64793
6.4 | 6.5 | 207.8856 | 0.64894
6.5 | 6.6 | 217.7452 | 0.64883
6.6 | 6.7 | 228.8796 | 0.65147
6.7 | 6.8 | 239.4452 | 0.65148
6.8 | 6.9 | 251.2334 | 0.65384
6.9 | 7 | 263.0985 | 0.65538
7 | 7.1 | 271.4733 | 0.64767
7.1 | 7.2 | 282.2339 | 0.64529
7.2 | 7.3 | 296.9909 | 0.65113
7.3 | 7.4 | 309.8055 | 0.65169
7.4 | 7.5 | 323.9487 | 0.65419
7.5 | 7.6 | 338.092 | 0.6558
7.6 | 7.7 | 352.2352 | 0.65662
7.7 | 7.8 | 366.3785 | 0.65672
7.8 | 7.9 | 380.5217 | 0.65617
7.9 | 8 | 394.665 | 0.65504
8 | 8.1 | 408.8082 | 0.65339
8.1 | 8.2 | 420.1835 | 0.647
8.2 | 8.3 | 431.5588 | 0.6405
8.3 | 8.4 | 445.7296 | 0.63791
8.4 | 8.5 | 459.9005 | 0.63496
8.5 | 8.6 | 474.0713 | 0.6317
8.6 | 8.7 | 488.2421 | 0.62815
8.7 | 8.8 | 502.4129 | 0.62434
8.8 | 8.9 | 516.5837 | 0.62032
8.9 | 9 | 530.7545 | 0.61609
9 | 9.1 | 544.9253 | 0.61169
9.1 | 9.2 | 559.0962 | 0.60713
9.2 | 9.3 | 573.267 | 0.60244
9.3 | 9.4 | 587.4378 | 0.59763
9.4 | 9.5 | 601.6086 | 0.59272
9.5 | 9.6 | 615.7794 | 0.58773
9.6 | 9.7 | 629.9502 | 0.58266
9.7 | 9.8 | 644.121 | 0.57753
9.8 | 9.9 | 658.2919 | 0.57235
9.9 | 10 | 672.4627 | 0.56713
10 | 10.1 | 686.6335 | 0.56188
10.1 | 10.2 | 700.8043 | 0.55661
10.2 | 10.3 | 714.9751 | 0.55133
10.3 | 10.4 | 729.1459 | 0.54604
10.4 | 10.5 | 739.2679 | 0.5378
10.5 | 10.6 | 749.3899 | 0.52974
10.6 | 10.7 | 759.512 | 0.52184
10.7 | 10.8 | 769.634 | 0.51411
10.8 | 10.9 | 779.756 | 0.50653
10.9 | 11 | 789.878 | 0.49912
11 | 11.1 | 800 | 0.49185
11.1 | 11.2 | 800 | 0.47868
11.2 | 11.3 | 800 | 0.46597
11.3 | 11.4 | 800 | 0.45371
11.4 | 11.5 | 800 | 0.44187
11.5 | 11.6 | 800 | 0.43044
11.6 | 11.7 | 800 | 0.41941
11.7 | 11.8 | 800 | 0.40875
11.8 | 11.9 | 800 | 0.39844
11.9 | 12 | 800 | 0.38848
12 | 12.1 | 800 | 0.37885
12.1 | 12.2 | 800 | 0.36953
12.2 | 12.3 | 800 | 0.36052
12.3 | 12.4 | 800 | 0.3518
12.4 | 12.5 | 800 | 0.34336
12.5 | 12.6 | 800 | 0.33518
12.6 | 12.7 | 800 | 0.32726
12.7 | 12.8 | 800 | 0.31959
12.8 | 12.9 | 800 | 0.31216
12.9 | 13 | 800 | 0.30496
13 | 13.1 | 800 | 0.29798
13.1 | 13.2 | 800 | 0.2912
13.2 | 13.3 | 800 | 0.28464
13.3 | 13.4 | 800 | 0.27826
13.4 | 13.5 | 800 | 0.27208
13.5 | 13.6 | 800 | 0.26608
13.6 | 13.7 | 800 | 0.26025
13.7 | 13.8 | 800 | 0.25459
13.8 | 13.9 | 800 | 0.2491
13.9 | 14 | 800 | 0.24376
14 | 14.1 | 800 | 0.23858
14.1 | 14.2 | 800 | 0.23354
14.2 | 14.3 | 800 | 0.22864
14.3 | 14.4 | 800 | 0.22387
14.4 | 14.5 | 800 | 0.21924
14.5 | 14.6 | 800 | 0.21474
14.6 | 14.7 | 800 | 0.21035
14.7 | 14.8 | 800 | 0.20609
14.8 | 14.9 | 800 | 0.20194
14.9 | 15 | 800 | 0.1979
15 | 15.1 | 800 | 0.19397
15.1 | 15.2 | 800 | 0.19014
15.2 | 15.3 | 800 | 0.18641
15.3 | 15.4 | 800 | 0.18278
15.4 | 15.5 | 800 | 0.17925
15.5 | 15.6 | 800 | 0.1758
15.6 | 15.7 | 800 | 0.17244
15.7 | 15.8 | 800 | 0.16917
15.8 | 15.9 | 800 | 0.16597
15.9 | 16 | 800 | 0.16286
16 | 16.1 | 800 | 0.15983
16.1 | 16.2 | 800 | 0.15687
16.2 | 16.3 | 800 | 0.15398
16.3 | 16.4 | 800 | 0.15116
16.4 | 16.5 | 800 | 0.14842
16.5 | 16.6 | 800 | 0.14573
16.6 | 16.7 | 800 | 0.14312
16.7 | 16.8 | 800 | 0.14056
16.8 | 16.9 | 800 | 0.13806
16.9 | 17 | 800 | 0.13563
17 | 17.1 | 800 | 0.13325
17.1 | 17.2 | 800 | 0.13093
17.2 | 17.3 | 800 | 0.12865
17.3 | 17.4 | 800 | 0.12644
17.4 | 17.5 | 800 | 0.12427
17.5 | 17.6 | 800 | 0.12215
17.6 | 17.7 | 800 | 0.12008
17.7 | 17.8 | 800 | 0.11806
17.8 | 17.9 | 800 | 0.11608
17.9 | 18 | 800 | 0.11414
18 | 18.1 | 800 | 0.11225
18.1 | 18.2 | 800 | 0.1104
18.2 | 18.3 | 800 | 0.10859
18.3 | 18.4 | 800 | 0.10682
18.4 | 18.5 | 800 | 0.10509
18.5 | 18.6 | 800 | 0.10339
18.6 | 18.7 | 800 | 0.10174
18.7 | 18.8 | 800 | 0.10011
18.8 | 18.9 | 800 | 0.098523
18.9 | 19 | 800 | 0.096967
19 | 19.1 | 800 | 0.095444
19.1 | 19.2 | 800 | 0.093953
19.2 | 19.3 | 800 | 0.092493
19.3 | 19.4 | 800 | 0.091062
19.4 | 19.5 | 800 | 0.089661
19.5 | 19.6 | 800 | 0.088289
19.6 | 19.7 | 800 | 0.086945
19.7 | 19.8 | 800 | 0.085627
19.8 | 19.9 | 800 | 0.084336
19.9 | 20 | 800 | 0.083071
20 | 25 | 0 | 0
25 | 50 | 0 | 0