## BID
Wind Speed From | Wind Speed To | Power (Kw) | Cp
0 | 1.2 | 0 | 0 | Turbine Make | Enercon
1.2 | 1.3 | 0 | 0 | Turbine Type | E53
1.3 | 1.4 | 0 | 0 | Cut in Speed | 2
1.4 | 1.5 | 0 | 0 | Cut Out Speed | 25
1.5 | 1.6 | 0 | 0 | Rated Speed | 13
1.6 | 1.7 | 0 | 0 | Swept area | 2198
1.7 | 1.8 | 0 | 0 | Air Density | 1.1014
1.8 | 1.9 | 0 | 0
1.9 | 2 | 0 | 0
2 | 2.1 | 1 | 0.10326
2.1 | 2.2 | 2 | 0.17841
2.2 | 2.3 | 3 | 0.23275
2.3 | 2.4 | 5 | 0.33949
2.4 | 2.5 | 6.5 | 0.38844
2.5 | 2.6 | 9.8838 | 0.52257
2.6 | 2.7 | 11.2773 | 0.53006
2.7 | 2.8 | 12.5185 | 0.52541
2.8 | 2.9 | 14.1694 | 0.53324
2.9 | 3 | 15.8441 | 0.53668
3 | 3.1 | 17.7396 | 0.54278
3.1 | 3.2 | 19.5568 | 0.54232
3.2 | 3.3 | 21.7432 | 0.54817
3.3 | 3.4 | 24.0096 | 0.55193
3.4 | 3.5 | 26.5621 | 0.5583
3.5 | 3.6 | 29.1797 | 0.56224
3.6 | 3.7 | 32.4277 | 0.57418
3.7 | 3.8 | 35.8873 | 0.5853
3.8 | 3.9 | 39.4413 | 0.5938
3.9 | 4 | 42.8919 | 0.59734
4 | 4.1 | 46.3718 | 0.59857
4.1 | 4.2 | 49.8498 | 0.59752
4.2 | 4.3 | 53.6452 | 0.59817
4.3 | 4.4 | 57.2345 | 0.59469
4.4 | 4.5 | 61.2143 | 0.59366
4.5 | 4.6 | 65.6684 | 0.59533
4.6 | 4.7 | 69.892 | 0.59319
4.7 | 4.8 | 74.8755 | 0.59578
4.8 | 4.9 | 80.038 | 0.59788
4.9 | 5 | 85.3241 | 0.59914
5 | 5.1 | 90.9296 | 0.60095
5.1 | 5.2 | 96.5433 | 0.60125
5.2 | 5.3 | 102.0163 | 0.59938
5.3 | 5.4 | 107.9976 | 0.59928
5.4 | 5.5 | 114.3629 | 0.59999
5.5 | 5.6 | 120.554 | 0.5986
5.6 | 5.7 | 126.9508 | 0.59719
5.7 | 5.8 | 133.5968 | 0.59595
5.8 | 5.9 | 140.5667 | 0.59517
5.9 | 6 | 148.2164 | 0.59619
6 | 6.1 | 155.7831 | 0.59581
6.1 | 6.2 | 164.4706 | 0.5986
6.2 | 6.3 | 172.9827 | 0.59961
6.3 | 6.4 | 181.8129 | 0.60068
6.4 | 6.5 | 191.0941 | 0.60221
6.5 | 6.6 | 200.364 | 0.60273
6.6 | 6.7 | 210.6501 | 0.6053
6.7 | 6.8 | 220.3648 | 0.60528
6.8 | 6.9 | 231.165 | 0.60735
6.9 | 7 | 241.6228 | 0.60762
7 | 7.1 | 252.4729 | 0.60808
7.1 | 7.2 | 263.6553 | 0.60856
7.2 | 7.3 | 275.4233 | 0.6096
7.3 | 7.4 | 287.9498 | 0.61149
7.4 | 7.5 | 300.8655 | 0.61336
7.5 | 7.6 | 315.6577 | 0.61812
7.6 | 7.7 | 331.3308 | 0.62354
7.7 | 7.8 | 348.159 | 0.63001
7.8 | 7.9 | 363.9245 | 0.63353
7.9 | 8 | 377.9199 | 0.63323
8 | 8.1 | 390.8131 | 0.63058
8.1 | 8.2 | 405.5652 | 0.63044
8.2 | 8.3 | 418.5388 | 0.6271
8.3 | 8.4 | 430.7266 | 0.62231
8.4 | 8.5 | 445.6161 | 0.6211
8.5 | 8.6 | 452.2105 | 0.60831
8.6 | 8.7 | 464.1759 | 0.60288
8.7 | 8.8 | 471.0916 | 0.591
8.8 | 8.9 | 484.2892 | 0.58708
8.9 | 9 | 497.7484 | 0.58329
9 | 9.1 | 511.4128 | 0.57954
9.1 | 9.2 | 510.7847 | 0.55996
9.2 | 9.3 | 518.1718 | 0.54973
9.3 | 9.4 | 530.0602 | 0.5444
9.4 | 9.5 | 543.1308 | 0.54021
9.5 | 9.6 | 563.5943 | 0.54305
9.6 | 9.7 | 560.8507 | 0.52369
9.7 | 9.8 | 554.6463 | 0.50204
9.8 | 9.9 | 588.1522 | 0.51624
9.9 | 10 | 587.4694 | 0.50017
10 | 10.1 | 626.4375 | 0.51751
10.1 | 10.2 | 633.4167 | 0.50789
10.2 | 10.3 | 648 | 0.50445
10.3 | 10.4 | 660.6304 | 0.49945
10.4 | 10.5 | 670.25 | 0.49224
10.5 | 10.6 | 681.05 | 0.48602
10.6 | 10.7 | 692.2308 | 0.48015
10.7 | 10.8 | 703.5455 | 0.47444
10.8 | 10.9 | 711.375 | 0.46652
10.9 | 11 | 714.3077 | 0.45567
11 | 11.1 | 721.9474 | 0.44809
11.1 | 11.2 | 732 | 0.44216
11.2 | 11.3 | 743 | 0.43689
11.3 | 11.4 | 753 | 0.43112
11.4 | 11.5 | 762 | 0.4249
11.5 | 11.6 | 770 | 0.41825
11.6 | 11.7 | 777 | 0.41123
11.7 | 11.8 | 783 | 0.40387
11.8 | 11.9 | 788 | 0.39621
11.9 | 12 | 792 | 0.38826
12 | 12.1 | 795 | 0.38007
12.1 | 12.2 | 797 | 0.37166
12.2 | 12.3 | 799 | 0.3635
12.3 | 12.4 | 800 | 0.35515
12.4 | 12.5 | 800 | 0.34663
12.5 | 12.6 | 800 | 0.33838
12.6 | 12.7 | 800 | 0.33038
12.7 | 12.8 | 800 | 0.32264
12.8 | 12.9 | 800 | 0.31514
12.9 | 13 | 800 | 0.30787
13 | 13.1 | 800 | 0.30082
13.1 | 13.2 | 800 | 0.29398
13.2 | 13.3 | 800 | 0.28735
13.3 | 13.4 | 800 | 0.28092
13.4 | 13.5 | 800 | 0.27467
13.5 | 13.6 | 800 | 0.26861
13.6 | 13.7 | 800 | 0.26273
13.7 | 13.8 | 800 | 0.25702
13.8 | 13.9 | 800 | 0.25147
13.9 | 14 | 800 | 0.24609
14 | 14.1 | 800 | 0.24085
14.1 | 14.2 | 800 | 0.23576
14.2 | 14.3 | 800 | 0.23082
14.3 | 14.4 | 800 | 0.22601
14.4 | 14.5 | 800 | 0.22133
14.5 | 14.6 | 800 | 0.21678
14.6 | 14.7 | 800 | 0.21236
14.7 | 14.8 | 800 | 0.20806
14.8 | 14.9 | 800 | 0.20387
14.9 | 15 | 800 | 0.19979
15 | 15.1 | 800 | 0.19582
15.1 | 15.2 | 800 | 0.19196
15.2 | 15.3 | 800 | 0.18819
15.3 | 15.4 | 800 | 0.18453
15.4 | 15.5 | 800 | 0.18095
15.5 | 15.6 | 800 | 0.17747
15.6 | 15.7 | 800 | 0.17408
15.7 | 15.8 | 800 | 0.17078
15.8 | 15.9 | 800 | 0.16756
15.9 | 16 | 800 | 0.16441
16 | 16.1 | 800 | 0.16135
16.1 | 16.2 | 800 | 0.15836
16.2 | 16.3 | 800 | 0.15545
16.3 | 16.4 | 800 | 0.1526
16.4 | 16.5 | 800 | 0.14983
16.5 | 16.6 | 800 | 0.14712
16.6 | 16.7 | 800 | 0.14448
16.7 | 16.8 | 800 | 0.1419
16.8 | 16.9 | 800 | 0.13938
16.9 | 17 | 800 | 0.13692
17 | 17.1 | 800 | 0.13452
17.1 | 17.2 | 800 | 0.13217
17.2 | 17.3 | 800 | 0.12988
17.3 | 17.4 | 800 | 0.12764
17.4 | 17.5 | 800 | 0.12545
17.5 | 17.6 | 800 | 0.12332
17.6 | 17.7 | 800 | 0.12123
17.7 | 17.8 | 800 | 0.11918
17.8 | 17.9 | 800 | 0.11718
17.9 | 18 | 800 | 0.11523
18 | 18.1 | 800 | 0.11332
18.1 | 18.2 | 800 | 0.11145
18.2 | 18.3 | 800 | 0.10963
18.3 | 18.4 | 800 | 0.10784
18.4 | 18.5 | 800 | 0.10609
18.5 | 18.6 | 800 | 0.10438
18.6 | 18.7 | 800 | 0.10271
18.7 | 18.8 | 800 | 0.10107
18.8 | 18.9 | 800 | 0.099462
18.9 | 19 | 800 | 0.097892
19 | 19.1 | 800 | 0.096354
19.1 | 19.2 | 800 | 0.094849
19.2 | 19.3 | 800 | 0.093374
19.3 | 19.4 | 800 | 0.09193
19.4 | 19.5 | 800 | 0.090516
19.5 | 19.6 | 800 | 0.089131
19.6 | 19.7 | 800 | 0.087773
19.7 | 19.8 | 800 | 0.086444
19.8 | 19.9 | 800 | 0.08514
19.9 | 20 | 800 | 0.083863
20 | 25 | 0 | 0
25 | 50 | 0 | 0