## BID
Wind Speed From | Wind Speed To | Power (Kw) | Cp
0 | 1.2 | 0 | 0 | Turbine Make | Enercon
1.2 | 1.3 | 0 | 0 | Turbine Type | E53
1.3 | 1.4 | 0 | 0 | Cut in Speed | 2
1.4 | 1.5 | 0 | 0 | Cut Out Speed | 25
1.5 | 1.6 | 0 | 0 | Rated Speed | 13
1.6 | 1.7 | 0 | 0 | Swept area | 2198
1.7 | 1.8 | 0 | 0 | Air Density | 1.0905
1.8 | 1.9 | 0 | 0
1.9 | 2 | 0 | 0
2 | 2.1 | 1 | 0.1043
2.1 | 2.2 | 2 | 0.18019
2.2 | 2.3 | 3 | 0.23508
2.3 | 2.4 | 5 | 0.34289
2.4 | 2.5 | 6.5 | 0.39233
2.5 | 2.6 | 9.2588 | 0.49443
2.6 | 2.7 | 10.5559 | 0.50112
2.7 | 2.8 | 11.8111 | 0.50069
2.8 | 2.9 | 13.4103 | 0.50972
2.9 | 3 | 14.8967 | 0.50964
3 | 3.1 | 16.5216 | 0.51057
3.1 | 3.2 | 18.5567 | 0.51974
3.2 | 3.3 | 20.484 | 0.5216
3.3 | 3.4 | 22.6876 | 0.52676
3.4 | 3.5 | 24.9961 | 0.53064
3.5 | 3.6 | 27.7946 | 0.54091
3.6 | 3.7 | 30.7437 | 0.54982
3.7 | 3.8 | 33.9853 | 0.55983
3.8 | 3.9 | 37.5956 | 0.57168
3.9 | 4 | 40.9666 | 0.57624
4 | 4.1 | 44.3481 | 0.57818
4.1 | 4.2 | 47.4963 | 0.57501
4.2 | 4.3 | 51.2527 | 0.57722
4.3 | 4.4 | 54.87 | 0.57584
4.4 | 4.5 | 58.9768 | 0.57769
4.5 | 4.6 | 63.4216 | 0.58072
4.6 | 4.7 | 67.6326 | 0.57976
4.7 | 4.8 | 72.5714 | 0.58323
4.8 | 4.9 | 77.8377 | 0.58727
4.9 | 5 | 82.855 | 0.58762
5 | 5.1 | 88.2287 | 0.58894
5.1 | 5.2 | 93.7984 | 0.59
5.2 | 5.3 | 99.0952 | 0.58805
5.3 | 5.4 | 106.2185 | 0.59531
5.4 | 5.5 | 112.484 | 0.59604
5.5 | 5.6 | 118.7894 | 0.59574
5.6 | 5.7 | 125.0493 | 0.59414
5.7 | 5.8 | 133.5968 | 0.60192
5.8 | 5.9 | 140.5667 | 0.60113
5.9 | 6 | 148.2164 | 0.60216
6 | 6.1 | 155.7831 | 0.60178
6.1 | 6.2 | 164.4706 | 0.6046
6.2 | 6.3 | 172.9827 | 0.60561
6.3 | 6.4 | 181.8129 | 0.6067
6.4 | 6.5 | 191.0941 | 0.60824
6.5 | 6.6 | 200.364 | 0.60876
6.6 | 6.7 | 210.6501 | 0.61136
6.7 | 6.8 | 220.3648 | 0.61135
6.8 | 6.9 | 231.165 | 0.61343
6.9 | 7 | 241.6228 | 0.6137
7 | 7.1 | 252.4729 | 0.61417
7.1 | 7.2 | 263.6553 | 0.61465
7.2 | 7.3 | 275.4233 | 0.6157
7.3 | 7.4 | 287.9498 | 0.61761
7.4 | 7.5 | 300.8655 | 0.61951
7.5 | 7.6 | 315.6577 | 0.62431
7.6 | 7.7 | 331.3308 | 0.62978
7.7 | 7.8 | 348.159 | 0.63632
7.8 | 7.9 | 363.9245 | 0.63988
7.9 | 8 | 377.9199 | 0.63957
8 | 8.1 | 390.8131 | 0.6369
8.1 | 8.2 | 405.5652 | 0.63676
8.2 | 8.3 | 418.5388 | 0.63338
8.3 | 8.4 | 430.7266 | 0.62854
8.4 | 8.5 | 445.6161 | 0.62732
8.5 | 8.6 | 452.2105 | 0.6144
8.6 | 8.7 | 464.1759 | 0.60891
8.7 | 8.8 | 471.0916 | 0.59692
8.8 | 8.9 | 484.2892 | 0.59296
8.9 | 9 | 497.7484 | 0.58913
9 | 9.1 | 511.4128 | 0.58535
9.1 | 9.2 | 518.1718 | 0.57374
9.2 | 9.3 | 530.0602 | 0.56798
9.3 | 9.4 | 543.1308 | 0.56341
9.4 | 9.5 | 556.0288 | 0.55858
9.5 | 9.6 | 568.9268 | 0.55367
9.6 | 9.7 | 581.8248 | 0.54872
9.7 | 9.8 | 594.7227 | 0.54371
9.8 | 9.9 | 607.6207 | 0.53867
9.9 | 10 | 620.5187 | 0.5336
10 | 10.1 | 633.4167 | 0.52852
10.1 | 10.2 | 648 | 0.52478
10.2 | 10.3 | 660.6304 | 0.51943
10.3 | 10.4 | 670.25 | 0.51179
10.4 | 10.5 | 681.05 | 0.50518
10.5 | 10.6 | 692.2308 | 0.49894
10.6 | 10.7 | 703.5455 | 0.49288
10.7 | 10.8 | 711.375 | 0.48452
10.8 | 10.9 | 714.3077 | 0.47313
10.9 | 11 | 721.9474 | 0.46515
11 | 11.1 | 732 | 0.45888
11.1 | 11.2 | 743 | 0.4533
11.2 | 11.3 | 753 | 0.44721
11.3 | 11.4 | 762 | 0.44064
11.4 | 11.5 | 770 | 0.43366
11.5 | 11.6 | 777 | 0.42628
11.6 | 11.7 | 783 | 0.41856
11.7 | 11.8 | 788 | 0.41052
11.8 | 11.9 | 792 | 0.40221
11.9 | 12 | 795 | 0.39364
12 | 12.1 | 797 | 0.38484
12.1 | 12.2 | 799 | 0.37632
12.2 | 12.3 | 800 | 0.3676
12.3 | 12.4 | 800 | 0.35871
12.4 | 12.5 | 800 | 0.3501
12.5 | 12.6 | 800 | 0.34177
12.6 | 12.7 | 800 | 0.33369
12.7 | 12.8 | 800 | 0.32587
12.8 | 12.9 | 800 | 0.31829
12.9 | 13 | 800 | 0.31095
13 | 13.1 | 800 | 0.30383
13.1 | 13.2 | 800 | 0.29692
13.2 | 13.3 | 800 | 0.29023
13.3 | 13.4 | 800 | 0.28373
13.4 | 13.5 | 800 | 0.27742
13.5 | 13.6 | 800 | 0.2713
13.6 | 13.7 | 800 | 0.26536
13.7 | 13.8 | 800 | 0.2596
13.8 | 13.9 | 800 | 0.25399
13.9 | 14 | 800 | 0.24855
14 | 14.1 | 800 | 0.24326
14.1 | 14.2 | 800 | 0.23812
14.2 | 14.3 | 800 | 0.23313
14.3 | 14.4 | 800 | 0.22827
14.4 | 14.5 | 800 | 0.22355
14.5 | 14.6 | 800 | 0.21895
14.6 | 14.7 | 800 | 0.21449
14.7 | 14.8 | 800 | 0.21014
14.8 | 14.9 | 800 | 0.20591
14.9 | 15 | 800 | 0.20179
15 | 15.1 | 800 | 0.19778
15.1 | 15.2 | 800 | 0.19388
15.2 | 15.3 | 800 | 0.19008
15.3 | 15.4 | 800 | 0.18637
15.4 | 15.5 | 800 | 0.18277
15.5 | 15.6 | 800 | 0.17925
15.6 | 15.7 | 800 | 0.17583
15.7 | 15.8 | 800 | 0.17249
15.8 | 15.9 | 800 | 0.16923
15.9 | 16 | 800 | 0.16606
16 | 16.1 | 800 | 0.16297
16.1 | 16.2 | 800 | 0.15995
16.2 | 16.3 | 800 | 0.15701
16.3 | 16.4 | 800 | 0.15413
16.4 | 16.5 | 800 | 0.15133
16.5 | 16.6 | 800 | 0.1486
16.6 | 16.7 | 800 | 0.14593
16.7 | 16.8 | 800 | 0.14332
16.8 | 16.9 | 800 | 0.14078
16.9 | 17 | 800 | 0.13829
17 | 17.1 | 800 | 0.13587
17.1 | 17.2 | 800 | 0.1335
17.2 | 17.3 | 800 | 0.13118
17.3 | 17.4 | 800 | 0.12892
17.4 | 17.5 | 800 | 0.12671
17.5 | 17.6 | 800 | 0.12455
17.6 | 17.7 | 800 | 0.12244
17.7 | 17.8 | 800 | 0.12038
17.8 | 17.9 | 800 | 0.11836
17.9 | 18 | 800 | 0.11639
18 | 18.1 | 800 | 0.11446
18.1 | 18.2 | 800 | 0.11257
18.2 | 18.3 | 800 | 0.11072
18.3 | 18.4 | 800 | 0.10892
18.4 | 18.5 | 800 | 0.10715
18.5 | 18.6 | 800 | 0.10542
18.6 | 18.7 | 800 | 0.10373
18.7 | 18.8 | 800 | 0.10208
18.8 | 18.9 | 800 | 0.10046
18.9 | 19 | 800 | 0.098872
19 | 19.1 | 800 | 0.097319
19.1 | 19.2 | 800 | 0.095798
19.2 | 19.3 | 800 | 0.094309
19.3 | 19.4 | 800 | 0.092851
19.4 | 19.5 | 800 | 0.091423
19.5 | 19.6 | 800 | 0.090023
19.6 | 19.7 | 800 | 0.088652
19.7 | 19.8 | 800 | 0.087309
19.8 | 19.9 | 800 | 0.085993
19.9 | 20 | 800 | 0.084703
20 | 25 | 0 | 0
25 | 50 | 0 | 0