## BID
Wind Speed From | Wind Speed To | Power (Kw) | Cp
0 | 1.2 | 0 | 0 | Turbine Make | Enercon
1.2 | 1.3 | 0 | 0 | Turbine Type | E53
1.3 | 1.4 | 0 | 0 | Cut in Speed | 2
1.4 | 1.5 | 0 | 0 | Cut Out Speed | 25
1.5 | 1.6 | 0 | 0 | Rated Speed | 13
1.6 | 1.7 | 0 | 0 | Swept area | 2198
1.7 | 1.8 | 0 | 0 | Air Density | 1.082
1.8 | 1.9 | 0 | 0
1.9 | 2 | 0 | 0
2 | 2.1 | 0 | 0
2.1 | 2.2 | 0 | 0
2.2 | 2.3 | 0 | 0
2.3 | 2.4 | 0 | 0
2.4 | 2.5 | 0 | 0
2.5 | 2.6 | 9.3413 | 0.44695
2.6 | 2.7 | 10.6906 | 0.45676
2.7 | 2.8 | 12.0035 | 0.45984
2.8 | 2.9 | 13.2365 | 0.45641
2.9 | 3 | 14.7724 | 0.46011
3 | 3.1 | 16.331 | 0.461
3.1 | 3.2 | 18.2302 | 0.46786
3.2 | 3.3 | 20.2238 | 0.47326
3.3 | 3.4 | 22.4234 | 0.47978
3.4 | 3.5 | 24.608 | 0.48267
3.5 | 3.6 | 27.1342 | 0.48908
3.6 | 3.7 | 32.03 | 0.53177
3.7 | 3.8 | 35.26 | 0.54039
3.8 | 3.9 | 39.26 | 0.55659
3.9 | 4 | 45.0165 | 0.59152
4 | 4.1 | 48.0485 | 0.58628
4.1 | 4.2 | 52.1058 | 0.59144
4.2 | 4.3 | 56.8301 | 0.6011
4.3 | 4.4 | 61.5167 | 0.60731
4.4 | 4.5 | 66.5357 | 0.61403
4.5 | 4.6 | 71.3975 | 0.61686
4.6 | 4.7 | 77.1562 | 0.62496
4.7 | 4.8 | 82.8167 | 0.62975
4.8 | 4.9 | 90.03 | 0.64354
4.9 | 5 | 96.9959 | 0.65256
5 | 5.1 | 103.6593 | 0.65716
5.1 | 5.2 | 111.4712 | 0.6667
5.2 | 5.3 | 117.5753 | 0.66415
5.3 | 5.4 | 124.783 | 0.66642
5.4 | 5.5 | 133.3106 | 0.67383
5.5 | 5.6 | 140.5904 | 0.67323
5.6 | 5.7 | 147.8702 | 0.67148
5.7 | 5.8 | 155.15 | 0.66872
5.8 | 5.9 | 164.0541 | 0.67175
5.9 | 6 | 173.1207 | 0.67402
6 | 6.1 | 182.3523 | 0.67561
6.1 | 6.2 | 190.7011 | 0.6729
6.2 | 6.3 | 201.1071 | 0.67636
6.3 | 6.4 | 208.152 | 0.66775
6.4 | 6.5 | 216.4769 | 0.6629
6.5 | 6.6 | 226.2391 | 0.66178
6.6 | 6.7 | 237.83 | 0.66499
6.7 | 6.8 | 249.8014 | 0.6681
6.8 | 6.9 | 262.1098 | 0.67098
6.9 | 7 | 272.83 | 0.66892
7 | 7.1 | 286.577 | 0.67335
7.1 | 7.2 | 296.6147 | 0.6683
7.2 | 7.3 | 311.2673 | 0.67288
7.3 | 7.4 | 321.6533 | 0.66753
7.4 | 7.5 | 335.8723 | 0.66952
7.5 | 7.6 | 341.02 | 0.6533
7.6 | 7.7 | 350.03 | 0.64477
7.7 | 7.8 | 358.7363 | 0.63572
7.8 | 7.9 | 366.619 | 0.62533
7.9 | 8 | 378.0536 | 0.62095
8 | 8.1 | 389.4883 | 0.61633
8.1 | 8.2 | 400.9229 | 0.6115
8.2 | 8.3 | 412.3575 | 0.60648
8.3 | 8.4 | 423.7921 | 0.6013
8.4 | 8.5 | 435.2267 | 0.59598
8.5 | 8.6 | 446.6613 | 0.59055
8.6 | 8.7 | 458.096 | 0.58502
8.7 | 8.8 | 469.5306 | 0.57942
8.8 | 8.9 | 480.9652 | 0.57374
8.9 | 9 | 492.3998 | 0.56802
9 | 9.1 | 503.8344 | 0.56226
9.1 | 9.2 | 515.269 | 0.55647
9.2 | 9.3 | 526.7037 | 0.55067
9.3 | 9.4 | 538.1383 | 0.54486
9.4 | 9.5 | 549.5729 | 0.53905
9.5 | 9.6 | 561.0075 | 0.53325
9.6 | 9.7 | 572.4421 | 0.52746
9.7 | 9.8 | 589.7155 | 0.52691
9.8 | 9.9 | 601.2645 | 0.52112
9.9 | 10 | 612.8134 | 0.51535
10 | 10.1 | 636.9121 | 0.51986
10.1 | 10.2 | 630.5442 | 0.49968
10.2 | 10.3 | 642.9078 | 0.49478
10.3 | 10.4 | 655.2714 | 0.48989
10.4 | 10.5 | 667.635 | 0.48501
10.5 | 10.6 | 679.9987 | 0.48014
10.6 | 10.7 | 692.3623 | 0.47529
10.7 | 10.8 | 704.7259 | 0.47046
10.8 | 10.9 | 707.8123 | 0.45964
10.9 | 11 | 714.9751 | 0.45174
11 | 11.1 | 729.1459 | 0.44835
11.1 | 11.2 | 739.2679 | 0.44251
11.2 | 11.3 | 749.3899 | 0.43676
11.3 | 11.4 | 759.512 | 0.43112
11.4 | 11.5 | 769.634 | 0.42556
11.5 | 11.6 | 779.756 | 0.42011
11.6 | 11.7 | 789.878 | 0.41474
11.7 | 11.8 | 800 | 0.40947
11.8 | 11.9 | 800 | 0.39923
11.9 | 12 | 800 | 0.38933
12 | 12.1 | 800 | 0.37976
12.1 | 12.2 | 800 | 0.3705
12.2 | 12.3 | 800 | 0.36153
12.3 | 12.4 | 800 | 0.35286
12.4 | 12.5 | 800 | 0.34446
12.5 | 12.6 | 800 | 0.33632
12.6 | 12.7 | 800 | 0.32844
12.7 | 12.8 | 800 | 0.3208
12.8 | 12.9 | 800 | 0.3134
12.9 | 13 | 800 | 0.30622
13 | 13.1 | 800 | 0.29926
13.1 | 13.2 | 800 | 0.29251
13.2 | 13.3 | 800 | 0.28596
13.3 | 13.4 | 800 | 0.27961
13.4 | 13.5 | 800 | 0.27344
13.5 | 13.6 | 800 | 0.26745
13.6 | 13.7 | 800 | 0.26164
13.7 | 13.8 | 800 | 0.25599
13.8 | 13.9 | 800 | 0.25051
13.9 | 14 | 800 | 0.24518
14 | 14.1 | 800 | 0.24
14.1 | 14.2 | 800 | 0.23496
14.2 | 14.3 | 800 | 0.23007
14.3 | 14.4 | 800 | 0.22531
14.4 | 14.5 | 800 | 0.22068
14.5 | 14.6 | 800 | 0.21618
14.6 | 14.7 | 800 | 0.21179
14.7 | 14.8 | 800 | 0.20753
14.8 | 14.9 | 800 | 0.20338
14.9 | 15 | 800 | 0.19934
15 | 15.1 | 800 | 0.1954
15.1 | 15.2 | 800 | 0.19157
15.2 | 15.3 | 800 | 0.18784
15.3 | 15.4 | 800 | 0.18421
15.4 | 15.5 | 800 | 0.18066
15.5 | 15.6 | 800 | 0.17721
15.6 | 15.7 | 800 | 0.17385
15.7 | 15.8 | 800 | 0.17057
15.8 | 15.9 | 800 | 0.16737
15.9 | 16 | 800 | 0.16425
16 | 16.1 | 800 | 0.16121
16.1 | 16.2 | 800 | 0.15824
16.2 | 16.3 | 800 | 0.15535
16.3 | 16.4 | 800 | 0.15252
16.4 | 16.5 | 800 | 0.14977
16.5 | 16.6 | 800 | 0.14708
16.6 | 16.7 | 800 | 0.14445
16.7 | 16.8 | 800 | 0.14189
16.8 | 16.9 | 800 | 0.13938
16.9 | 17 | 800 | 0.13694
17 | 17.1 | 800 | 0.13455
17.1 | 17.2 | 800 | 0.13221
17.2 | 17.3 | 800 | 0.12994
17.3 | 17.4 | 800 | 0.12771
17.4 | 17.5 | 800 | 0.12553
17.5 | 17.6 | 800 | 0.1234
17.6 | 17.7 | 800 | 0.12132
17.7 | 17.8 | 800 | 0.11929
17.8 | 17.9 | 800 | 0.1173
17.9 | 18 | 800 | 0.11536
18 | 18.1 | 800 | 0.11346
18.1 | 18.2 | 800 | 0.1116
18.2 | 18.3 | 800 | 0.10978
18.3 | 18.4 | 800 | 0.108
18.4 | 18.5 | 800 | 0.10626
18.5 | 18.6 | 800 | 0.10455
18.6 | 18.7 | 800 | 0.10288
18.7 | 18.8 | 800 | 0.10125
18.8 | 18.9 | 800 | 0.099651
18.9 | 19 | 800 | 0.098085
19 | 19.1 | 800 | 0.096553
19.1 | 19.2 | 800 | 0.095052
19.2 | 19.3 | 800 | 0.093582
19.3 | 19.4 | 800 | 0.092142
19.4 | 19.5 | 800 | 0.090732
19.5 | 19.6 | 800 | 0.08935
19.6 | 19.7 | 800 | 0.087997
19.7 | 19.8 | 800 | 0.08667
19.8 | 19.9 | 800 | 0.08537
19.9 | 20 | 0 | 0
20 | 25 | 0 | 0
25 | 50 | 0 | 0