## BID
Wind Speed From | Wind Speed To | Power (Kw) | Cp
0 | 1.2 | 0 | 0 | Turbine Make | Enercon
1.2 | 1.3 | 0 | 0 | Turbine Type | E53
1.3 | 1.4 | 0 | 0 | Cut in Speed | 2
1.4 | 1.5 | 0 | 0 | Cut Out Speed | 25
1.5 | 1.6 | 0 | 0 | Rated Speed | 13
1.6 | 1.7 | 0 | 0 | Swept area | 2198
1.7 | 1.8 | 0 | 0 | Air Density | 1.0873
1.8 | 1.9 | 0 | 0
1.9 | 2 | 0 | 0
2 | 2.1 | 1 | 0.1043
2.1 | 2.2 | 2 | 0.18019
2.2 | 2.3 | 3 | 0.23508
2.3 | 2.4 | 5 | 0.34289
2.4 | 2.5 | 6.5 | 0.39233
2.5 | 2.6 | 8.1634 | 0.43723
2.6 | 2.7 | 9.4544 | 0.45017
2.7 | 2.8 | 10.8846 | 0.46279
2.8 | 2.9 | 12.071 | 0.46018
2.9 | 3 | 13.6621 | 0.4688
3 | 3.1 | 15.3287 | 0.47512
3.1 | 3.2 | 17.0851 | 0.47995
3.2 | 3.3 | 19.3712 | 0.49473
3.3 | 3.4 | 21.4867 | 0.50037
3.4 | 3.5 | 23.7124 | 0.50489
3.5 | 3.6 | 26.3549 | 0.51442
3.6 | 3.7 | 29.2782 | 0.52517
3.7 | 3.8 | 32.9464 | 0.54433
3.8 | 3.9 | 36.2665 | 0.55311
3.9 | 4 | 40.1562 | 0.56653
4 | 4.1 | 43.3445 | 0.56678
4.1 | 4.2 | 47.4307 | 0.57593
4.2 | 4.3 | 51.4172 | 0.58079
4.3 | 4.4 | 55.796 | 0.5873
4.4 | 4.5 | 60.5315 | 0.59468
4.5 | 4.6 | 65.1982 | 0.59877
4.6 | 4.7 | 71.1337 | 0.61159
4.7 | 4.8 | 76.2835 | 0.61489
4.8 | 4.9 | 82.8088 | 0.62663
4.9 | 5 | 88.8473 | 0.632
5 | 5.1 | 94.8797 | 0.63522
5.1 | 5.2 | 100.9839 | 0.63709
5.2 | 5.3 | 107.4088 | 0.63928
5.3 | 5.4 | 113.9617 | 0.64061
5.4 | 5.5 | 120.6252 | 0.64109
5.5 | 5.6 | 128.0035 | 0.64387
5.6 | 5.7 | 135.2517 | 0.64452
5.7 | 5.8 | 143.8604 | 0.6501
5.8 | 5.9 | 150.0829 | 0.64374
5.9 | 6 | 159.3769 | 0.64943
6 | 6.1 | 167.058 | 0.64725
6.1 | 6.2 | 175.6537 | 0.64763
6.2 | 6.3 | 185.8959 | 0.65276
6.3 | 6.4 | 194.4178 | 0.65069
6.4 | 6.5 | 204.7687 | 0.65371
6.5 | 6.6 | 214.3445 | 0.65318
6.6 | 6.7 | 224.0703 | 0.65225
6.7 | 6.8 | 236.8608 | 0.65907
6.8 | 6.9 | 248.1711 | 0.66052
6.9 | 7 | 260.5156 | 0.66366
7 | 7.1 | 275.3779 | 0.67189
7.1 | 7.2 | 288.182 | 0.67383
7.2 | 7.3 | 302.1592 | 0.67748
7.3 | 7.4 | 318.8269 | 0.68588
7.4 | 7.5 | 332.7057 | 0.68711
7.5 | 7.6 | 348.1265 | 0.69058
7.6 | 7.7 | 368.2821 | 0.7021
7.7 | 7.8 | 385.9235 | 0.70744
7.8 | 7.9 | 392.9073 | 0.69289
7.9 | 8 | 416.6612 | 0.70723
8 | 8.1 | 432.8951 | 0.70758
8.1 | 8.2 | 442.1016 | 0.69619
8.2 | 8.3 | 459.6138 | 0.69761
8.3 | 8.4 | 466.4623 | 0.68272
8.4 | 8.5 | 479.2075 | 0.67662
8.5 | 8.6 | 482.75 | 0.65785
8.6 | 8.7 | 502.7991 | 0.66155
8.7 | 8.8 | 515 | 0.6545
8.8 | 8.9 | 520.1535 | 0.63877
8.9 | 9 | 526 | 0.62442
9 | 9.1 | 530 | 0.60843
9.1 | 9.2 | 542.2727 | 0.60222
9.2 | 9.3 | 554.5455 | 0.59598
9.3 | 9.4 | 566.8182 | 0.58973
9.4 | 9.5 | 579.0909 | 0.58348
9.5 | 9.6 | 591.3636 | 0.57722
9.6 | 9.7 | 603.6364 | 0.57098
9.7 | 9.8 | 615.9091 | 0.56476
9.8 | 9.9 | 628.1818 | 0.55856
9.9 | 10 | 640.4545 | 0.55239
10 | 10.1 | 652.7273 | 0.54625
10.1 | 10.2 | 665 | 0.54016
10.2 | 10.3 | 677.2727 | 0.5341
10.3 | 10.4 | 689.5455 | 0.5281
10.4 | 10.5 | 701.8182 | 0.52214
10.5 | 10.6 | 714.0909 | 0.51623
10.6 | 10.7 | 726.3636 | 0.51038
10.7 | 10.8 | 738.6364 | 0.50459
10.8 | 10.9 | 750.9091 | 0.49886
10.9 | 11 | 763.1818 | 0.49318
11 | 11.1 | 775.4545 | 0.48757
11.1 | 11.2 | 787.7273 | 0.48202
11.2 | 11.3 | 800 | 0.47654
11.3 | 11.4 | 800 | 0.464
11.4 | 11.5 | 800 | 0.45189
11.5 | 11.6 | 800 | 0.44021
11.6 | 11.7 | 800 | 0.42892
11.7 | 11.8 | 800 | 0.41802
11.8 | 11.9 | 800 | 0.40748
11.9 | 12 | 800 | 0.39729
12 | 12.1 | 800 | 0.38744
12.1 | 12.2 | 800 | 0.37792
12.2 | 12.3 | 800 | 0.3687
12.3 | 12.4 | 800 | 0.35978
12.4 | 12.5 | 800 | 0.35114
12.5 | 12.6 | 800 | 0.34278
12.6 | 12.7 | 800 | 0.33469
12.7 | 12.8 | 800 | 0.32684
12.8 | 12.9 | 800 | 0.31924
12.9 | 13 | 800 | 0.31188
13 | 13.1 | 800 | 0.30473
13.1 | 13.2 | 800 | 0.29781
13.2 | 13.3 | 800 | 0.29109
13.3 | 13.4 | 800 | 0.28457
13.4 | 13.5 | 800 | 0.27825
13.5 | 13.6 | 800 | 0.27211
13.6 | 13.7 | 800 | 0.26615
13.7 | 13.8 | 800 | 0.26037
13.8 | 13.9 | 800 | 0.25475
13.9 | 14 | 800 | 0.24929
14 | 14.1 | 800 | 0.24399
14.1 | 14.2 | 800 | 0.23883
14.2 | 14.3 | 800 | 0.23382
14.3 | 14.4 | 800 | 0.22895
14.4 | 14.5 | 800 | 0.22421
14.5 | 14.6 | 800 | 0.21961
14.6 | 14.7 | 800 | 0.21513
14.7 | 14.8 | 800 | 0.21077
14.8 | 14.9 | 800 | 0.20652
14.9 | 15 | 800 | 0.20239
15 | 15.1 | 800 | 0.19837
15.1 | 15.2 | 800 | 0.19446
15.2 | 15.3 | 800 | 0.19064
15.3 | 15.4 | 800 | 0.18693
15.4 | 15.5 | 800 | 0.18331
15.5 | 15.6 | 800 | 0.17979
15.6 | 15.7 | 800 | 0.17635
15.7 | 15.8 | 800 | 0.173
15.8 | 15.9 | 800 | 0.16974
15.9 | 16 | 800 | 0.16656
16 | 16.1 | 800 | 0.16345
16.1 | 16.2 | 800 | 0.16043
16.2 | 16.3 | 800 | 0.15747
16.3 | 16.4 | 800 | 0.15459
16.4 | 16.5 | 800 | 0.15178
16.5 | 16.6 | 800 | 0.14904
16.6 | 16.7 | 800 | 0.14636
16.7 | 16.8 | 800 | 0.14375
16.8 | 16.9 | 800 | 0.1412
16.9 | 17 | 800 | 0.1387
17 | 17.1 | 800 | 0.13627
17.1 | 17.2 | 800 | 0.13389
17.2 | 17.3 | 800 | 0.13157
17.3 | 17.4 | 800 | 0.1293
17.4 | 17.5 | 800 | 0.12709
17.5 | 17.6 | 800 | 0.12492
17.6 | 17.7 | 800 | 0.1228
17.7 | 17.8 | 800 | 0.12073
17.8 | 17.9 | 800 | 0.11871
17.9 | 18 | 800 | 0.11673
18 | 18.1 | 800 | 0.1148
18.1 | 18.2 | 800 | 0.11291
18.2 | 18.3 | 800 | 0.11105
18.3 | 18.4 | 800 | 0.10924
18.4 | 18.5 | 800 | 0.10747
18.5 | 18.6 | 800 | 0.10574
18.6 | 18.7 | 800 | 0.10404
18.7 | 18.8 | 800 | 0.10238
18.8 | 18.9 | 800 | 0.10076
18.9 | 19 | 800 | 0.099167
19 | 19.1 | 800 | 0.097609
19.1 | 19.2 | 800 | 0.096084
19.2 | 19.3 | 800 | 0.09459
19.3 | 19.4 | 800 | 0.093128
19.4 | 19.5 | 800 | 0.091695
19.5 | 19.6 | 800 | 0.090292
19.6 | 19.7 | 800 | 0.088917
19.7 | 19.8 | 800 | 0.087569
19.8 | 19.9 | 800 | 0.086249
19.9 | 20 | 800 | 0.084956
20 | 25 | 0 | 0
25 | 50 | 0 | 0