## BID
Wind Speed From | Wind Speed To | Power (Kw) | Cp
0 | 1.2 | 0 | 0 | Turbine Make | Enercon
1.2 | 1.3 | 0 | 0 | Turbine Type | E53
1.3 | 1.4 | 0 | 0 | Cut in Speed | 2
1.4 | 1.5 | 0 | 0 | Cut Out Speed | 25
1.5 | 1.6 | 0 | 0 | Rated Speed | 13
1.6 | 1.7 | 0 | 0 | Swept area | 2198
1.7 | 1.8 | 0 | 0 | Air Density | 1.0946
1.8 | 1.9 | 0 | 0
1.9 | 2 | 0 | 0
2 | 2.1 | 0 | 0
2.1 | 2.2 | 0 | 0
2.2 | 2.3 | 0 | 0
2.3 | 2.4 | 0 | 0
2.4 | 2.5 | 0 | 0
2.5 | 2.6 | 1 | 0.053202
2.6 | 2.7 | 3 | 0.14189
2.7 | 2.8 | 5 | 0.21117
2.8 | 2.9 | 8 | 0.30294
2.9 | 3 | 12 | 0.40901
3 | 3.1 | 16.5283 | 0.50888
3.1 | 3.2 | 18.314 | 0.51103
3.2 | 3.3 | 20.6402 | 0.52361
3.3 | 3.4 | 22.4682 | 0.51972
3.4 | 3.5 | 25.2494 | 0.53402
3.5 | 3.6 | 27.779 | 0.53859
3.6 | 3.7 | 30.7151 | 0.54726
3.7 | 3.8 | 34.0864 | 0.5594
3.8 | 3.9 | 37.6639 | 0.57059
3.9 | 4 | 40.9728 | 0.57418
4 | 4.1 | 44.789 | 0.58175
4.1 | 4.2 | 48.9183 | 0.59002
4.2 | 4.3 | 53.1469 | 0.59632
4.3 | 4.4 | 57.0381 | 0.59636
4.4 | 4.5 | 62.0148 | 0.60518
4.5 | 4.6 | 66.4579 | 0.60626
4.6 | 4.7 | 71.1101 | 0.6073
4.7 | 4.8 | 76.8002 | 0.61492
4.8 | 4.9 | 82.0897 | 0.61704
4.9 | 5 | 87.6798 | 0.61952
5 | 5.1 | 93.9587 | 0.62485
5.1 | 5.2 | 99.8681 | 0.62584
5.2 | 5.3 | 106.862 | 0.63177
5.3 | 5.4 | 113.3664 | 0.633
5.4 | 5.5 | 119.7204 | 0.63202
5.5 | 5.6 | 126.8547 | 0.63382
5.6 | 5.7 | 133.9877 | 0.63423
5.7 | 5.8 | 141.6108 | 0.63565
5.8 | 5.9 | 149.7681 | 0.63809
5.9 | 6 | 157.2798 | 0.6366
6 | 6.1 | 166.5214 | 0.64086
6.1 | 6.2 | 176.0318 | 0.64469
6.2 | 6.3 | 185.2875 | 0.64628
6.3 | 6.4 | 193.9354 | 0.64474
6.4 | 6.5 | 206.0604 | 0.65343
6.5 | 6.6 | 216.6309 | 0.65573
6.6 | 6.7 | 228.3161 | 0.66016
6.7 | 6.8 | 239.6446 | 0.66235
6.8 | 6.9 | 252.0265 | 0.66629
6.9 | 7 | 263.897 | 0.66778
7 | 7.1 | 278.7497 | 0.67556
7.1 | 7.2 | 293.3313 | 0.68129
7.2 | 7.3 | 308.5912 | 0.68728
7.3 | 7.4 | 324.487 | 0.69339
7.4 | 7.5 | 338.5619 | 0.69453
7.5 | 7.6 | 355.3292 | 0.70015
7.6 | 7.7 | 374.1723 | 0.70856
7.7 | 7.8 | 392.13 | 0.71401
7.8 | 7.9 | 412.6321 | 0.72281
7.9 | 8 | 429.8031 | 0.72466
8 | 8.1 | 448.0138 | 0.72739
8.1 | 8.2 | 464.6358 | 0.72678
8.2 | 8.3 | 483.2577 | 0.72859
8.3 | 8.4 | 497.3487 | 0.72306
8.4 | 8.5 | 510.8086 | 0.71642
8.5 | 8.6 | 520.8743 | 0.70506
8.6 | 8.7 | 547.8632 | 0.71602
8.7 | 8.8 | 549.6045 | 0.69381
8.8 | 8.9 | 562.9378 | 0.68669
8.9 | 9 | 581.3218 | 0.68548
9 | 9.1 | 587.789 | 0.67026
9.1 | 9.2 | 606.804 | 0.66938
9.2 | 9.3 | 615.2488 | 0.6568
9.3 | 9.4 | 632.1718 | 0.65333
9.4 | 9.5 | 640.1732 | 0.64071
9.5 | 9.6 | 648.8651 | 0.62912
9.6 | 9.7 | 662.5415 | 0.62251
9.7 | 9.8 | 670.1667 | 0.6104
9.8 | 9.9 | 678 | 0.59882
9.9 | 10 | 687 | 0.58857
10 | 10.1 | 695.5516 | 0.5782
10.1 | 10.2 | 700.4098 | 0.56511
10.2 | 10.3 | 713.4247 | 0.55885
10.3 | 10.4 | 721 | 0.54849
10.4 | 10.5 | 729 | 0.53873
10.5 | 10.6 | 737 | 0.52923
10.6 | 10.7 | 745.4578 | 0.5203
10.7 | 10.8 | 749 | 0.50825
10.8 | 10.9 | 752 | 0.49624
10.9 | 11 | 760 | 0.48784
11 | 11.1 | 763 | 0.47653
11.1 | 11.2 | 767 | 0.4662
11.2 | 11.3 | 770 | 0.4556
11.3 | 11.4 | 774 | 0.44592
11.4 | 11.5 | 774 | 0.43428
11.5 | 11.6 | 778 | 0.42524
11.6 | 11.7 | 781 | 0.41593
11.7 | 11.8 | 785 | 0.40744
11.8 | 11.9 | 789 | 0.39919
11.9 | 12 | 792 | 0.39069
12 | 12.1 | 796 | 0.38293
12.1 | 12.2 | 800 | 0.37539
12.2 | 12.3 | 800 | 0.36623
12.3 | 12.4 | 800 | 0.35737
12.4 | 12.5 | 800 | 0.3488
12.5 | 12.6 | 800 | 0.34049
12.6 | 12.7 | 800 | 0.33245
12.7 | 12.8 | 800 | 0.32466
12.8 | 12.9 | 800 | 0.31711
12.9 | 13 | 800 | 0.30979
13 | 13.1 | 800 | 0.3027
13.1 | 13.2 | 800 | 0.29582
13.2 | 13.3 | 800 | 0.28914
13.3 | 13.4 | 800 | 0.28267
13.4 | 13.5 | 800 | 0.27639
13.5 | 13.6 | 800 | 0.27029
13.6 | 13.7 | 800 | 0.26437
13.7 | 13.8 | 800 | 0.25863
13.8 | 13.9 | 800 | 0.25305
13.9 | 14 | 800 | 0.24762
14 | 14.1 | 800 | 0.24236
14.1 | 14.2 | 800 | 0.23724
14.2 | 14.3 | 800 | 0.23226
14.3 | 14.4 | 800 | 0.22742
14.4 | 14.5 | 800 | 0.22271
14.5 | 14.6 | 800 | 0.21814
14.6 | 14.7 | 800 | 0.21369
14.7 | 14.8 | 800 | 0.20936
14.8 | 14.9 | 800 | 0.20514
14.9 | 15 | 800 | 0.20104
15 | 15.1 | 800 | 0.19704
15.1 | 15.2 | 800 | 0.19316
15.2 | 15.3 | 800 | 0.18937
15.3 | 15.4 | 800 | 0.18568
15.4 | 15.5 | 800 | 0.18209
15.5 | 15.6 | 800 | 0.17858
15.6 | 15.7 | 800 | 0.17517
15.7 | 15.8 | 800 | 0.17185
15.8 | 15.9 | 800 | 0.1686
15.9 | 16 | 800 | 0.16544
16 | 16.1 | 800 | 0.16236
16.1 | 16.2 | 800 | 0.15935
16.2 | 16.3 | 800 | 0.15642
16.3 | 16.4 | 800 | 0.15356
16.4 | 16.5 | 800 | 0.15077
16.5 | 16.6 | 800 | 0.14804
16.6 | 16.7 | 800 | 0.14538
16.7 | 16.8 | 800 | 0.14279
16.8 | 16.9 | 800 | 0.14025
16.9 | 17 | 800 | 0.13778
17 | 17.1 | 800 | 0.13536
17.1 | 17.2 | 800 | 0.133
17.2 | 17.3 | 800 | 0.13069
17.3 | 17.4 | 800 | 0.12844
17.4 | 17.5 | 800 | 0.12624
17.5 | 17.6 | 800 | 0.12409
17.6 | 17.7 | 800 | 0.12198
17.7 | 17.8 | 800 | 0.11993
17.8 | 17.9 | 800 | 0.11792
17.9 | 18 | 800 | 0.11595
18 | 18.1 | 800 | 0.11403
18.1 | 18.2 | 800 | 0.11215
18.2 | 18.3 | 800 | 0.11031
18.3 | 18.4 | 800 | 0.10851
18.4 | 18.5 | 800 | 0.10675
18.5 | 18.6 | 800 | 0.10503
18.6 | 18.7 | 800 | 0.10335
18.7 | 18.8 | 800 | 0.1017
18.8 | 18.9 | 800 | 0.10008
18.9 | 19 | 800 | 0.098503
19 | 19.1 | 800 | 0.096956
19.1 | 19.2 | 800 | 0.095441
19.2 | 19.3 | 800 | 0.093958
19.3 | 19.4 | 800 | 0.092505
19.4 | 19.5 | 800 | 0.091082
19.5 | 19.6 | 800 | 0.089688
19.6 | 19.7 | 800 | 0.088322
19.7 | 19.8 | 800 | 0.086984
19.8 | 19.9 | 800 | 0.085672
19.9 | 20 | 800 | 0.084387
20 | 25 | 0 | 0
25 | 50 | 0 | 0