## BID
Wind Speed From | Wind Speed To | Power (Kw) | Cp
0 | 1.2 | 0 | 0 | Turbine Make | Enercon
1.2 | 1.3 | 0 | 0 | Turbine Type | E53
1.3 | 1.4 | 0 | 0 | Cut in Speed | 2
1.4 | 1.5 | 0 | 0 | Cut Out Speed | 25
1.5 | 1.6 | 0 | 0 | Rated Speed | 13
1.6 | 1.7 | 0 | 0 | Swept area | 2198
1.7 | 1.8 | 0 | 0 | Air Density | 1.1029
1.8 | 1.9 | 0 | 0
1.9 | 2 | 0 | 0
2 | 2.1 | 0 | 0
2.1 | 2.2 | 0 | 0
2.2 | 2.3 | 0 | 0
2.3 | 2.4 | 0 | 0
2.4 | 2.5 | 0 | 0
2.5 | 2.6 | 2 | 0.1056
2.6 | 2.7 | 5 | 0.2347
2.7 | 2.8 | 10 | 0.41915
2.8 | 2.9 | 13 | 0.48857
2.9 | 3 | 15.7759 | 0.53365
3 | 3.1 | 17.7044 | 0.54097
3.1 | 3.2 | 19.8926 | 0.55089
3.2 | 3.3 | 21.8444 | 0.54998
3.3 | 3.4 | 24.0407 | 0.5519
3.4 | 3.5 | 26.7793 | 0.56211
3.5 | 3.6 | 29.8726 | 0.57481
3.6 | 3.7 | 33.067 | 0.58472
3.7 | 3.8 | 36.2802 | 0.59091
3.8 | 3.9 | 40.0328 | 0.6019
3.9 | 4 | 43.3759 | 0.60327
4 | 4.1 | 47.4993 | 0.6123
4.1 | 4.2 | 51.766 | 0.61966
4.2 | 4.3 | 55.7006 | 0.62026
4.3 | 4.4 | 60.2923 | 0.62563
4.4 | 4.5 | 64.8209 | 0.62779
4.5 | 4.6 | 69.6648 | 0.63072
4.6 | 4.7 | 74.1872 | 0.6288
4.7 | 4.8 | 80.0095 | 0.63578
4.8 | 4.9 | 85.5018 | 0.63784
4.9 | 5 | 91.5302 | 0.64185
5 | 5.1 | 96.5182 | 0.63703
5.1 | 5.2 | 103.1364 | 0.64145
5.2 | 5.3 | 109.8083 | 0.64429
5.3 | 5.4 | 116.2345 | 0.64412
5.4 | 5.5 | 122.9686 | 0.64428
5.5 | 5.6 | 130.0831 | 0.64505
5.6 | 5.7 | 136.345 | 0.64052
5.7 | 5.8 | 144.8172 | 0.64514
5.8 | 5.9 | 151.8592 | 0.64212
5.9 | 6 | 159.8708 | 0.6422
6 | 6.1 | 168.1083 | 0.64209
6.1 | 6.2 | 177.7949 | 0.64623
6.2 | 6.3 | 186.5556 | 0.64579
6.3 | 6.4 | 196.0149 | 0.64673
6.4 | 6.5 | 206.1064 | 0.64865
6.5 | 6.6 | 215.4838 | 0.64734
6.6 | 6.7 | 228.0884 | 0.65453
6.7 | 6.8 | 239.6796 | 0.65745
6.8 | 6.9 | 250.6674 | 0.6577
6.9 | 7 | 263.3041 | 0.66125
7 | 7.1 | 275.8388 | 0.66347
7.1 | 7.2 | 290 | 0.66847
7.2 | 7.3 | 304 | 0.67195
7.3 | 7.4 | 318 | 0.6744
7.4 | 7.5 | 333.2317 | 0.67844
7.5 | 7.6 | 348.2655 | 0.68106
7.6 | 7.7 | 364.2845 | 0.68463
7.7 | 7.8 | 380.2791 | 0.68721
7.8 | 7.9 | 396.2809 | 0.68893
7.9 | 8 | 409.7637 | 0.68566
8 | 8.1 | 425.646 | 0.68586
8.1 | 8.2 | 440.2779 | 0.68349
8.2 | 8.3 | 455.4131 | 0.68143
8.3 | 8.4 | 466.9631 | 0.67376
8.4 | 8.5 | 480.3539 | 0.66862
8.5 | 8.6 | 486.9897 | 0.65422
8.6 | 8.7 | 498.0884 | 0.64605
8.7 | 8.8 | 505.0053 | 0.6327
8.8 | 8.9 | 509 | 0.61621
8.9 | 9 | 514 | 0.60152
9 | 9.1 | 518 | 0.58622
9.1 | 9.2 | 523 | 0.57258
9.2 | 9.3 | 528.2549 | 0.55968
9.3 | 9.4 | 533 | 0.54668
9.4 | 9.5 | 538 | 0.53439
9.5 | 9.6 | 544 | 0.52346
9.6 | 9.7 | 549 | 0.51194
9.7 | 9.8 | 554 | 0.50079
9.8 | 9.9 | 560 | 0.49087
9.9 | 10 | 565 | 0.4804
10 | 10.1 | 571 | 0.47108
10.1 | 10.2 | 576 | 0.46123
10.2 | 10.3 | 581 | 0.45168
10.3 | 10.4 | 587 | 0.44318
10.4 | 10.5 | 592 | 0.43419
10.5 | 10.6 | 597 | 0.42547
10.6 | 10.7 | 603 | 0.41769
10.7 | 10.8 | 608 | 0.40946
10.8 | 10.9 | 613 | 0.40146
10.9 | 11 | 619 | 0.39434
11 | 11.1 | 624 | 0.38678
11.1 | 11.2 | 629 | 0.37944
11.2 | 11.3 | 635 | 0.37289
11.3 | 11.4 | 640 | 0.36593
11.4 | 11.5 | 645 | 0.35917
11.5 | 11.6 | 651 | 0.35314
11.6 | 11.7 | 656 | 0.34673
11.7 | 11.8 | 661 | 0.34049
11.8 | 11.9 | 667 | 0.33492
11.9 | 12 | 672 | 0.32899
12 | 12.1 | 677 | 0.32322
12.1 | 12.2 | 683 | 0.31807
12.2 | 12.3 | 688 | 0.31258
12.3 | 12.4 | 693 | 0.30724
12.4 | 12.5 | 699 | 0.30246
12.5 | 12.6 | 704 | 0.29737
12.6 | 12.7 | 709 | 0.29241
12.7 | 12.8 | 715 | 0.28797
12.8 | 12.9 | 720 | 0.28324
12.9 | 13 | 725 | 0.27863
13 | 13.1 | 731 | 0.2745
13.1 | 13.2 | 736 | 0.2701
13.2 | 13.3 | 741 | 0.2658
13.3 | 13.4 | 747 | 0.26195
13.4 | 13.5 | 752 | 0.25785
13.5 | 13.6 | 758 | 0.25417
13.6 | 13.7 | 763 | 0.25025
13.7 | 13.8 | 768 | 0.24641
13.8 | 13.9 | 774 | 0.24298
13.9 | 14 | 779 | 0.2393
14 | 14.1 | 784 | 0.23572
14.1 | 14.2 | 790 | 0.2325
14.2 | 14.3 | 795.4 | 0.22918
14.3 | 14.4 | 800 | 0.2257
14.4 | 14.5 | 800 | 0.22103
14.5 | 14.6 | 800 | 0.21649
14.6 | 14.7 | 800 | 0.21208
14.7 | 14.8 | 800 | 0.20778
14.8 | 14.9 | 800 | 0.20359
14.9 | 15 | 800 | 0.19952
15 | 15.1 | 800 | 0.19556
15.1 | 15.2 | 800 | 0.1917
15.2 | 15.3 | 800 | 0.18794
15.3 | 15.4 | 800 | 0.18428
15.4 | 15.5 | 800 | 0.18071
15.5 | 15.6 | 800 | 0.17724
15.6 | 15.7 | 800 | 0.17385
15.7 | 15.8 | 800 | 0.17055
15.8 | 15.9 | 800 | 0.16733
15.9 | 16 | 800 | 0.16419
16 | 16.1 | 800 | 0.16113
16.1 | 16.2 | 800 | 0.15815
16.2 | 16.3 | 800 | 0.15524
16.3 | 16.4 | 800 | 0.1524
16.4 | 16.5 | 800 | 0.14963
16.5 | 16.6 | 800 | 0.14693
16.6 | 16.7 | 800 | 0.14429
16.7 | 16.8 | 800 | 0.14171
16.8 | 16.9 | 800 | 0.13919
16.9 | 17 | 800 | 0.13674
17 | 17.1 | 800 | 0.13434
17.1 | 17.2 | 800 | 0.132
17.2 | 17.3 | 800 | 0.12971
17.3 | 17.4 | 800 | 0.12747
17.4 | 17.5 | 800 | 0.12529
17.5 | 17.6 | 800 | 0.12315
17.6 | 17.7 | 800 | 0.12106
17.7 | 17.8 | 800 | 0.11902
17.8 | 17.9 | 800 | 0.11703
17.9 | 18 | 800 | 0.11508
18 | 18.1 | 800 | 0.11317
18.1 | 18.2 | 800 | 0.1113
18.2 | 18.3 | 800 | 0.10948
18.3 | 18.4 | 800 | 0.10769
18.4 | 18.5 | 800 | 0.10595
18.5 | 18.6 | 800 | 0.10424
18.6 | 18.7 | 800 | 0.10257
18.7 | 18.8 | 800 | 0.10093
18.8 | 18.9 | 800 | 0.099329
18.9 | 19 | 800 | 0.09776
19 | 19.1 | 800 | 0.096225
19.1 | 19.2 | 800 | 0.094721
19.2 | 19.3 | 800 | 0.093249
19.3 | 19.4 | 800 | 0.091807
19.4 | 19.5 | 800 | 0.090395
19.5 | 19.6 | 800 | 0.089011
19.6 | 19.7 | 800 | 0.087656
19.7 | 19.8 | 800 | 0.086328
19.8 | 19.9 | 800 | 0.085026
19.9 | 20 | 800 | 0.083751
20 | 25 | 0 | 0
25 | 50 | 0 | 0