## BID
Wind Speed From | Wind Speed To | Power (Kw) | Cp
0 | 1.2 | 0 | 0 | Turbine Make | Enercon
1.2 | 1.3 | 0 | 0 | Turbine Type | E53
1.3 | 1.4 | 0 | 0 | Cut in Speed | 2
1.4 | 1.5 | 0 | 0 | Cut Out Speed | 25
1.5 | 1.6 | 0 | 0 | Rated Speed | 13
1.6 | 1.7 | 0 | 0 | Swept area | 2198
1.7 | 1.8 | 0 | 0 | Air Density | 1.1074
1.8 | 1.9 | 0 | 0
1.9 | 2 | 0 | 0
2 | 2.1 | 0 | 0
2.1 | 2.2 | 0 | 0
2.2 | 2.3 | 0 | 0
2.3 | 2.4 | 0 | 0
2.4 | 2.5 | 0 | 0
2.5 | 2.6 | 5 | 0.26293
2.6 | 2.7 | 8 | 0.374
2.7 | 2.8 | 11.6371 | 0.48579
2.8 | 2.9 | 13.431 | 0.50273
2.9 | 3 | 15.6304 | 0.52659
3 | 3.1 | 17.6174 | 0.53614
3.1 | 3.2 | 19.5849 | 0.54017
3.2 | 3.3 | 22.0733 | 0.5535
3.3 | 3.4 | 24.4255 | 0.55847
3.4 | 3.5 | 27.194 | 0.56851
3.5 | 3.6 | 30.3623 | 0.58187
3.6 | 3.7 | 33.2577 | 0.58571
3.7 | 3.8 | 36.7557 | 0.59624
3.8 | 3.9 | 40.5558 | 0.6073
3.9 | 4 | 44.3497 | 0.61432
4 | 4.1 | 48.3967 | 0.62135
4.1 | 4.2 | 52.4302 | 0.62507
4.2 | 4.3 | 56.9755 | 0.63189
4.3 | 4.4 | 61.7666 | 0.63833
4.4 | 4.5 | 66.4304 | 0.64078
4.5 | 4.6 | 71.6605 | 0.64616
4.6 | 4.7 | 76.8879 | 0.64906
4.7 | 4.8 | 82.4505 | 0.65253
4.8 | 4.9 | 88.4932 | 0.65748
4.9 | 5 | 94.5814 | 0.66056
5 | 5.1 | 100.1098 | 0.65806
5.1 | 5.2 | 106.8866 | 0.66208
5.2 | 5.3 | 112.8333 | 0.65936
5.3 | 5.4 | 119.2853 | 0.65835
5.4 | 5.5 | 126.4891 | 0.66004
5.5 | 5.6 | 133.2284 | 0.65797
5.6 | 5.7 | 140.5557 | 0.65763
5.7 | 5.8 | 147.7448 | 0.65552
5.8 | 5.9 | 155.9299 | 0.65666
5.9 | 6 | 163.6818 | 0.65485
6 | 6.1 | 172.0451 | 0.65446
6.1 | 6.2 | 181.0986 | 0.65558
6.2 | 6.3 | 189.5515 | 0.65351
6.3 | 6.4 | 199.5109 | 0.65561
6.4 | 6.5 | 208.4654 | 0.65342
6.5 | 6.6 | 219.6506 | 0.65719
6.6 | 6.7 | 230.2881 | 0.65817
6.7 | 6.8 | 242.023 | 0.6612
6.8 | 6.9 | 254.0046 | 0.66376
6.9 | 7 | 268.1733 | 0.67076
7 | 7.1 | 281.9324 | 0.67538
7.1 | 7.2 | 295.8498 | 0.67919
7.2 | 7.3 | 312.1626 | 0.6872
7.3 | 7.4 | 327.0325 | 0.69075
7.4 | 7.5 | 343.5365 | 0.69659
7.5 | 7.6 | 361.6033 | 0.70428
7.6 | 7.7 | 378.3598 | 0.70821
7.7 | 7.8 | 393.5724 | 0.70835
7.8 | 7.9 | 410.9089 | 0.71147
7.9 | 8 | 427.5201 | 0.71248
8 | 8.1 | 441.0959 | 0.70788
8.1 | 8.2 | 455.8257 | 0.70476
8.2 | 8.3 | 469.5758 | 0.69978
8.3 | 8.4 | 480.9019 | 0.69107
8.4 | 8.5 | 491.7487 | 0.68172
8.5 | 8.6 | 502.9809 | 0.67297
8.6 | 8.7 | 513.4423 | 0.66328
8.7 | 8.8 | 523.323 | 0.65299
8.8 | 8.9 | 538.6675 | 0.64949
8.9 | 9 | 549.4786 | 0.64044
9 | 9.1 | 560 | 0.63119
9.1 | 9.2 | 572 | 0.62369
9.2 | 9.3 | 584 | 0.61624
9.3 | 9.4 | 596 | 0.60883
9.4 | 9.5 | 608 | 0.60148
9.5 | 9.6 | 620 | 0.59418
9.6 | 9.7 | 633.1298 | 0.588
9.7 | 9.8 | 642 | 0.57799
9.8 | 9.9 | 655 | 0.57182
9.9 | 10 | 669 | 0.56652
10 | 10.1 | 679 | 0.55791
10.1 | 10.2 | 689 | 0.54948
10.2 | 10.3 | 700 | 0.542
10.3 | 10.4 | 710 | 0.53388
10.4 | 10.5 | 721 | 0.52666
10.5 | 10.6 | 731 | 0.51886
10.6 | 10.7 | 742 | 0.5119
10.7 | 10.8 | 752.6353 | 0.50481
10.8 | 10.9 | 757 | 0.49377
10.9 | 11 | 762 | 0.48347
11 | 11.1 | 768 | 0.47411
11.1 | 11.2 | 773 | 0.46442
11.2 | 11.3 | 778.375 | 0.45523
11.3 | 11.4 | 782 | 0.44532
11.4 | 11.5 | 787 | 0.43647
11.5 | 11.6 | 791 | 0.42735
11.6 | 11.7 | 795 | 0.4185
11.7 | 11.8 | 800 | 0.41042
11.8 | 11.9 | 800 | 0.40008
11.9 | 12 | 800 | 0.39007
12 | 12.1 | 800 | 0.3804
12.1 | 12.2 | 800 | 0.37105
12.2 | 12.3 | 800 | 0.362
12.3 | 12.4 | 800 | 0.35324
12.4 | 12.5 | 800 | 0.34476
12.5 | 12.6 | 800 | 0.33656
12.6 | 12.7 | 800 | 0.32861
12.7 | 12.8 | 800 | 0.32091
12.8 | 12.9 | 800 | 0.31344
12.9 | 13 | 800 | 0.30621
13 | 13.1 | 800 | 0.2992
13.1 | 13.2 | 800 | 0.2924
13.2 | 13.3 | 800 | 0.2858
13.3 | 13.4 | 800 | 0.2794
13.4 | 13.5 | 800 | 0.2732
13.5 | 13.6 | 800 | 0.26717
13.6 | 13.7 | 800 | 0.26132
13.7 | 13.8 | 800 | 0.25564
13.8 | 13.9 | 800 | 0.25012
13.9 | 14 | 800 | 0.24476
14 | 14.1 | 800 | 0.23955
14.1 | 14.2 | 800 | 0.23449
14.2 | 14.3 | 800 | 0.22957
14.3 | 14.4 | 800 | 0.22479
14.4 | 14.5 | 800 | 0.22014
14.5 | 14.6 | 800 | 0.21562
14.6 | 14.7 | 800 | 0.21122
14.7 | 14.8 | 800 | 0.20694
14.8 | 14.9 | 800 | 0.20277
14.9 | 15 | 800 | 0.19871
15 | 15.1 | 800 | 0.19477
15.1 | 15.2 | 800 | 0.19092
15.2 | 15.3 | 800 | 0.18718
15.3 | 15.4 | 800 | 0.18353
15.4 | 15.5 | 800 | 0.17998
15.5 | 15.6 | 800 | 0.17652
15.6 | 15.7 | 800 | 0.17315
15.7 | 15.8 | 800 | 0.16986
15.8 | 15.9 | 800 | 0.16665
15.9 | 16 | 800 | 0.16353
16 | 16.1 | 800 | 0.16048
16.1 | 16.2 | 800 | 0.15751
16.2 | 16.3 | 800 | 0.15461
16.3 | 16.4 | 800 | 0.15178
16.4 | 16.5 | 800 | 0.14902
16.5 | 16.6 | 800 | 0.14633
16.6 | 16.7 | 800 | 0.1437
16.7 | 16.8 | 800 | 0.14114
16.8 | 16.9 | 800 | 0.13863
16.9 | 17 | 800 | 0.13618
17 | 17.1 | 800 | 0.1338
17.1 | 17.2 | 800 | 0.13146
17.2 | 17.3 | 800 | 0.12918
17.3 | 17.4 | 800 | 0.12695
17.4 | 17.5 | 800 | 0.12478
17.5 | 17.6 | 800 | 0.12265
17.6 | 17.7 | 800 | 0.12057
17.7 | 17.8 | 800 | 0.11854
17.8 | 17.9 | 800 | 0.11655
17.9 | 18 | 800 | 0.11461
18 | 18.1 | 800 | 0.11271
18.1 | 18.2 | 800 | 0.11085
18.2 | 18.3 | 800 | 0.10904
18.3 | 18.4 | 800 | 0.10726
18.4 | 18.5 | 800 | 0.10552
18.5 | 18.6 | 800 | 0.10382
18.6 | 18.7 | 800 | 0.10215
18.7 | 18.8 | 800 | 0.10052
18.8 | 18.9 | 800 | 0.098927
18.9 | 19 | 800 | 0.097365
19 | 19.1 | 800 | 0.095836
19.1 | 19.2 | 800 | 0.094338
19.2 | 19.3 | 800 | 0.092872
19.3 | 19.4 | 800 | 0.091436
19.4 | 19.5 | 800 | 0.090029
19.5 | 19.6 | 800 | 0.088651
19.6 | 19.7 | 800 | 0.087301
19.7 | 19.8 | 800 | 0.085978
19.8 | 19.9 | 800 | 0.084682
19.9 | 20 | 800 | 0.083412
20 | 25 | 0 | 0
25 | 50 | 0 | 0