## BID
Wind Speed From | Wind Speed To | Power (Kw) | Cp
0 | 1.2 | 0 | 0 | Turbine Make | Enercon
1.2 | 1.3 | 0 | 0 | Turbine Type | E53
1.3 | 1.4 | 0 | 0 | Cut in Speed | 2
1.4 | 1.5 | 0 | 0 | Cut Out Speed | 25
1.5 | 1.6 | 0 | 0 | Rated Speed | 13
1.6 | 1.7 | 0 | 0 | Swept area | 2198
1.7 | 1.8 | 0 | 0 | Air Density | 1.106
1.8 | 1.9 | 0 | 0
1.9 | 2 | 0 | 0
2 | 2.1 | 0 | 0
2.1 | 2.2 | 1.8 | 0.15652
2.2 | 2.3 | 2.88 | 0.21917
2.3 | 2.4 | 3.96 | 0.26524
2.4 | 2.5 | 5.04 | 0.29867
2.5 | 2.6 | 10.1618 | 0.53505
2.6 | 2.7 | 12.0055 | 0.56196
2.7 | 2.8 | 13.6895 | 0.5722
2.8 | 2.9 | 15.444 | 0.57881
2.9 | 3 | 17.5092 | 0.59064
3 | 3.1 | 19.3154 | 0.58856
3.1 | 3.2 | 21.3787 | 0.5904
3.2 | 3.3 | 23.6192 | 0.59301
3.3 | 3.4 | 26.0575 | 0.59654
3.4 | 3.5 | 28.3975 | 0.59442
3.5 | 3.6 | 31.0885 | 0.59654
3.6 | 3.7 | 34.337 | 0.60548
3.7 | 3.8 | 37.5945 | 0.61061
3.8 | 3.9 | 41.3186 | 0.6195
3.9 | 4 | 45.3839 | 0.62944
4 | 4.1 | 49.1181 | 0.63141
4.1 | 4.2 | 53.3573 | 0.63693
4.2 | 4.3 | 57.1268 | 0.63436
4.3 | 4.4 | 61.6828 | 0.63827
4.4 | 4.5 | 66.2777 | 0.64011
4.5 | 4.6 | 70.8852 | 0.63998
4.6 | 4.7 | 76.3483 | 0.64532
4.7 | 4.8 | 81.6186 | 0.64676
4.8 | 4.9 | 87.6487 | 0.65203
4.9 | 5 | 93.4158 | 0.65325
5 | 5.1 | 100.003 | 0.65819
5.1 | 5.2 | 105.9354 | 0.65702
5.2 | 5.3 | 112.1428 | 0.65616
5.3 | 5.4 | 119.6286 | 0.66108
5.4 | 5.5 | 126.0955 | 0.65882
5.5 | 5.6 | 132.7066 | 0.65622
5.6 | 5.7 | 141.8445 | 0.6645
5.7 | 5.8 | 148.1047 | 0.65795
5.8 | 5.9 | 156.681 | 0.66066
5.9 | 6 | 164.8489 | 0.66035
6 | 6.1 | 174.0046 | 0.66276
6.1 | 6.2 | 184.167 | 0.66753
6.2 | 6.3 | 194.166 | 0.67026
6.3 | 6.4 | 203.0988 | 0.66824
6.4 | 6.5 | 213.9298 | 0.6714
6.5 | 6.6 | 225.682 | 0.67609
6.6 | 6.7 | 235.3243 | 0.67341
6.7 | 6.8 | 246.9659 | 0.67555
6.8 | 6.9 | 258.2138 | 0.67562
6.9 | 7 | 270.7678 | 0.67811
7 | 7.1 | 283.53 | 0.68007
7.1 | 7.2 | 296.5556 | 0.68168
7.2 | 7.3 | 313.9584 | 0.69203
7.3 | 7.4 | 327.9995 | 0.69367
7.4 | 7.5 | 342.463 | 0.69529
7.5 | 7.6 | 360.9047 | 0.70381
7.6 | 7.7 | 376.152 | 0.70497
7.7 | 7.8 | 392.1485 | 0.70668
7.8 | 7.9 | 404.8926 | 0.70195
7.9 | 8 | 426.1439 | 0.71109
8 | 8.1 | 438.1258 | 0.70401
8.1 | 8.2 | 449.3871 | 0.69569
8.2 | 8.3 | 472.285 | 0.70471
8.3 | 8.4 | 485.52 | 0.69859
8.4 | 8.5 | 494.6333 | 0.68658
8.5 | 8.6 | 506.2017 | 0.67813
8.6 | 8.7 | 518.7883 | 0.67103
8.7 | 8.8 | 530.8468 | 0.66322
8.8 | 8.9 | 547.2254 | 0.66064
8.9 | 9 | 552.7547 | 0.64507
9 | 9.1 | 558.5643 | 0.63037
9.1 | 9.2 | 569.1563 | 0.62138
9.2 | 9.3 | 570.065 | 0.60229
9.3 | 9.4 | 611.2865 | 0.62523
9.4 | 9.5 | 602.14 | 0.59643
9.5 | 9.6 | 604.8854 | 0.58043
9.6 | 9.7 | 604.9962 | 0.56258
9.7 | 9.8 | 616.5487 | 0.55578
9.8 | 9.9 | 624.0281 | 0.54547
9.9 | 10 | 629.5219 | 0.53377
10 | 10.1 | 646.6497 | 0.53201
10.1 | 10.2 | 635.0137 | 0.50707
10.2 | 10.3 | 638.5743 | 0.49506
10.3 | 10.4 | 644.4418 | 0.4852
10.4 | 10.5 | 641.1258 | 0.46891
10.5 | 10.6 | 648.3661 | 0.46079
10.6 | 10.7 | 656.88 | 0.45375
10.7 | 10.8 | 660.96 | 0.44389
10.8 | 10.9 | 668.0648 | 0.43631
10.9 | 11 | 675.1697 | 0.42892
11 | 11.1 | 682.2745 | 0.42172
11.1 | 11.2 | 689.3793 | 0.4147
11.2 | 11.3 | 696.4841 | 0.40785
11.3 | 11.4 | 703.589 | 0.40117
11.4 | 11.5 | 710 | 0.39427
11.5 | 11.6 | 713.3333 | 0.38587
11.6 | 11.7 | 716.6667 | 0.37774
11.7 | 11.8 | 720 | 0.36985
11.8 | 11.9 | 723.3333 | 0.36219
11.9 | 12 | 726.6667 | 0.35477
12 | 12.1 | 730 | 0.34756
12.1 | 12.2 | 733.3333 | 0.34056
12.2 | 12.3 | 736.6667 | 0.33376
12.3 | 12.4 | 740 | 0.32716
12.4 | 12.5 | 743.3333 | 0.32075
12.5 | 12.6 | 746.6667 | 0.31452
12.6 | 12.7 | 750 | 0.30846
12.7 | 12.8 | 753.3333 | 0.30257
12.8 | 12.9 | 756.6667 | 0.29684
12.9 | 13 | 760 | 0.29127
13 | 13.1 | 763.3333 | 0.28585
13.1 | 13.2 | 766.6667 | 0.28057
13.2 | 13.3 | 770 | 0.27543
13.3 | 13.4 | 773.3333 | 0.27043
13.4 | 13.5 | 776.6667 | 0.26556
13.5 | 13.6 | 780 | 0.26082
13.6 | 13.7 | 783.3333 | 0.2562
13.7 | 13.8 | 786.6667 | 0.2517
13.8 | 13.9 | 790 | 0.24731
13.9 | 14 | 793.3333 | 0.24303
14 | 14.1 | 796.6667 | 0.23886
14.1 | 14.2 | 800 | 0.23479
14.2 | 14.3 | 800 | 0.22986
14.3 | 14.4 | 800 | 0.22508
14.4 | 14.5 | 800 | 0.22042
14.5 | 14.6 | 800 | 0.21589
14.6 | 14.7 | 800 | 0.21148
14.7 | 14.8 | 800 | 0.2072
14.8 | 14.9 | 800 | 0.20303
14.9 | 15 | 800 | 0.19897
15 | 15.1 | 800 | 0.19501
15.1 | 15.2 | 800 | 0.19116
15.2 | 15.3 | 800 | 0.18742
15.3 | 15.4 | 800 | 0.18377
15.4 | 15.5 | 800 | 0.18021
15.5 | 15.6 | 800 | 0.17674
15.6 | 15.7 | 800 | 0.17337
15.7 | 15.8 | 800 | 0.17007
15.8 | 15.9 | 800 | 0.16687
15.9 | 16 | 800 | 0.16374
16 | 16.1 | 800 | 0.16069
16.1 | 16.2 | 800 | 0.15771
16.2 | 16.3 | 800 | 0.15481
16.3 | 16.4 | 800 | 0.15198
16.4 | 16.5 | 800 | 0.14921
16.5 | 16.6 | 800 | 0.14652
16.6 | 16.7 | 800 | 0.14388
16.7 | 16.8 | 800 | 0.14131
16.8 | 16.9 | 800 | 0.13881
16.9 | 17 | 800 | 0.13636
17 | 17.1 | 800 | 0.13396
17.1 | 17.2 | 800 | 0.13163
17.2 | 17.3 | 800 | 0.12935
17.3 | 17.4 | 800 | 0.12712
17.4 | 17.5 | 800 | 0.12494
17.5 | 17.6 | 800 | 0.12281
17.6 | 17.7 | 800 | 0.12073
17.7 | 17.8 | 800 | 0.11869
17.8 | 17.9 | 800 | 0.1167
17.9 | 18 | 800 | 0.11476
18 | 18.1 | 800 | 0.11285
18.1 | 18.2 | 800 | 0.11099
18.2 | 18.3 | 800 | 0.10917
18.3 | 18.4 | 800 | 0.10739
18.4 | 18.5 | 800 | 0.10565
18.5 | 18.6 | 800 | 0.10395
18.6 | 18.7 | 800 | 0.10228
18.7 | 18.8 | 800 | 0.10065
18.8 | 18.9 | 800 | 0.099052
18.9 | 19 | 800 | 0.097488
19 | 19.1 | 800 | 0.095957
19.1 | 19.2 | 800 | 0.094458
19.2 | 19.3 | 800 | 0.092989
19.3 | 19.4 | 800 | 0.091551
19.4 | 19.5 | 800 | 0.090143
19.5 | 19.6 | 800 | 0.088763
19.6 | 19.7 | 800 | 0.087412
19.7 | 19.8 | 800 | 0.086087
19.8 | 19.9 | 800 | 0.084789
19.9 | 20 | 800 | 0.083518
20 | 25 | 0 | 0
25 | 50 | 0 | 0