## BID
Wind Speed From | Wind Speed To | Power (Kw) | Cp
0 | 1.2 | 0 | 0 | Turbine Make | Enercon
1.2 | 1.3 | 0 | 0 | Turbine Type | E53
1.3 | 1.4 | 0 | 0 | Cut in Speed | 2
1.4 | 1.5 | 0 | 0 | Cut Out Speed | 25
1.5 | 1.6 | 0 | 0 | Rated Speed | 13
1.6 | 1.7 | 0 | 0 | Swept area | 2198
1.7 | 1.8 | 0 | 0 | Air Density | 1.1162
1.8 | 1.9 | 0 | 0
1.9 | 2 | 0 | 0
2 | 2.1 | 0 | 0
2.1 | 2.2 | 1.8 | 0.15652
2.2 | 2.3 | 2.88 | 0.21917
2.3 | 2.4 | 3.96 | 0.26524
2.4 | 2.5 | 5.04 | 0.29867
2.5 | 2.6 | 6.12 | 0.32241
2.6 | 2.7 | 7.2 | 0.3387
2.7 | 2.8 | 8.28 | 0.34925
2.8 | 2.9 | 9.36 | 0.35535
2.9 | 3 | 10.44 | 0.40535
3 | 3.1 | 15 | 0.41046
3.1 | 3.2 | 18.4241 | 0.45835
3.2 | 3.3 | 20.4951 | 0.46491
3.3 | 3.4 | 22.8644 | 0.47422
3.4 | 3.5 | 25.3831 | 0.48261
3.5 | 3.6 | 28.0932 | 0.49086
3.6 | 3.7 | 31 | 0.4989
3.7 | 3.8 | 34.5351 | 0.51306
3.8 | 3.9 | 38 | 0.52222
3.9 | 4 | 41.6068 | 0.52996
4 | 4.1 | 45.1991 | 0.53461
4.1 | 4.2 | 48.7436 | 0.53633
4.2 | 4.3 | 52.797 | 0.54133
4.3 | 4.4 | 56.8252 | 0.54381
4.4 | 4.5 | 61.4523 | 0.54974
4.5 | 4.6 | 65.9187 | 0.55207
4.6 | 4.7 | 71.2252 | 0.55924
4.7 | 4.8 | 76.4686 | 0.56366
4.8 | 4.9 | 82.0309 | 0.56839
4.9 | 5 | 87.9213 | 0.57338
5 | 5.1 | 93.774 | 0.57628
5.1 | 5.2 | 100.2284 | 0.58109
5.2 | 5.3 | 106.2633 | 0.58186
5.3 | 5.4 | 112.1548 | 0.58063
5.4 | 5.5 | 118.5805 | 0.58101
5.5 | 5.6 | 124.8865 | 0.57971
5.6 | 5.7 | 131.7329 | 0.57987
5.7 | 5.8 | 138.5842 | 0.57902
5.8 | 5.9 | 145.7398 | 0.57847
5.9 | 6 | 153.5061 | 0.57934
6 | 6.1 | 161.4196 | 0.57973
6.1 | 6.2 | 169.6365 | 0.58024
6.2 | 6.3 | 178.0767 | 0.58056
6.3 | 6.4 | 187.2371 | 0.58225
6.4 | 6.5 | 196.1775 | 0.58233
6.5 | 6.6 | 205.3554 | 0.58228
6.6 | 6.7 | 215.4228 | 0.58389
6.7 | 6.8 | 225.5472 | 0.58475
6.8 | 6.9 | 236.3136 | 0.58641
6.9 | 7 | 246.21 | 0.58516
7 | 7.1 | 257.0793 | 0.58553
7.1 | 7.2 | 268.3916 | 0.58618
7.2 | 7.3 | 279.882 | 0.5865
7.3 | 7.4 | 292.1935 | 0.58781
7.4 | 7.5 | 304.48 | 0.58835
7.5 | 7.6 | 317 | 0.58868
7.6 | 7.7 | 330 | 0.58925
7.7 | 7.8 | 343.25 | 0.58964
7.8 | 7.9 | 357 | 0.59027
7.9 | 8 | 369 | 0.58751
8 | 8.1 | 382 | 0.58596
8.1 | 8.2 | 395 | 0.584
8.2 | 8.3 | 409 | 0.58311
8.3 | 8.4 | 423 | 0.58179
8.4 | 8.5 | 438 | 0.5814
8.5 | 8.6 | 452 | 0.5793
8.6 | 8.7 | 466 | 0.57688
8.7 | 8.8 | 481 | 0.57538
8.8 | 8.9 | 495 | 0.57239
8.9 | 9 | 510 | 0.5703
9 | 9.1 | 523 | 0.56577
9.1 | 9.2 | 538 | 0.56322
9.2 | 9.3 | 556 | 0.56349
9.3 | 9.4 | 564.587 | 0.55412
9.4 | 9.5 | 578.8221 | 0.55034
9.5 | 9.6 | 580.1816 | 0.53458
9.6 | 9.7 | 594.8302 | 0.5313
9.7 | 9.8 | 604.277 | 0.52338
9.8 | 9.9 | 617.2922 | 0.51862
9.9 | 10 | 618.1297 | 0.50389
10 | 10.1 | 627.5489 | 0.49653
10.1 | 10.2 | 636.2017 | 0.48871
10.2 | 10.3 | 648.1895 | 0.48356
10.3 | 10.4 | 653.4886 | 0.47359
10.4 | 10.5 | 658 | 0.46336
10.5 | 10.6 | 666 | 0.45584
10.6 | 10.7 | 676.6061 | 0.45024
10.7 | 10.8 | 689 | 0.44587
10.8 | 10.9 | 703.2295 | 0.44267
10.9 | 11 | 709.5214 | 0.43456
11 | 11.1 | 718 | 0.42797
11.1 | 11.2 | 728 | 0.42241
11.2 | 11.3 | 735 | 0.41525
11.3 | 11.4 | 737.8 | 0.40596
11.4 | 11.5 | 741 | 0.39718
11.5 | 11.6 | 743.5789 | 0.38834
11.6 | 11.7 | 745.3438 | 0.37937
11.7 | 11.8 | 751 | 0.37261
11.8 | 11.9 | 759 | 0.36716
11.9 | 12 | 769.25 | 0.3629
12 | 12.1 | 779 | 0.35846
12.1 | 12.2 | 789.3333 | 0.35436
12.2 | 12.3 | 800 | 0.35046
12.3 | 12.4 | 810 | 0.34632
12.4 | 12.5 | 820 | 0.34225
12.5 | 12.6 | 830 | 0.33824
12.6 | 12.7 | 833 | 0.33151
12.7 | 12.8 | 833 | 0.3238
12.8 | 12.9 | 833 | 0.31633
12.9 | 13 | 833 | 0.30908
13 | 13.1 | 833 | 0.30206
13.1 | 13.2 | 833 | 0.29525
13.2 | 13.3 | 833 | 0.28864
13.3 | 13.4 | 833 | 0.28222
13.4 | 13.5 | 833 | 0.276
13.5 | 13.6 | 833 | 0.26995
13.6 | 13.7 | 833 | 0.26408
13.7 | 13.8 | 833 | 0.25839
13.8 | 13.9 | 833 | 0.25285
13.9 | 14 | 833 | 0.24747
14 | 14.1 | 833 | 0.24224
14.1 | 14.2 | 833 | 0.23716
14.2 | 14.3 | 833 | 0.23222
14.3 | 14.4 | 833 | 0.22741
14.4 | 14.5 | 833 | 0.22274
14.5 | 14.6 | 833 | 0.2182
14.6 | 14.7 | 833 | 0.21377
14.7 | 14.8 | 833 | 0.20947
14.8 | 14.9 | 833 | 0.20528
14.9 | 15 | 833 | 0.2012
15 | 15.1 | 833 | 0.19723
15.1 | 15.2 | 833 | 0.19336
15.2 | 15.3 | 833 | 0.1896
15.3 | 15.4 | 833 | 0.18593
15.4 | 15.5 | 833 | 0.18235
15.5 | 15.6 | 833 | 0.17887
15.6 | 15.7 | 833 | 0.17547
15.7 | 15.8 | 833 | 0.17216
15.8 | 15.9 | 833 | 0.16893
15.9 | 16 | 833 | 0.16579
16 | 16.1 | 833 | 0.16272
16.1 | 16.2 | 833 | 0.15972
16.2 | 16.3 | 833 | 0.1568
16.3 | 16.4 | 833 | 0.15395
16.4 | 16.5 | 833 | 0.15117
16.5 | 16.6 | 833 | 0.14845
16.6 | 16.7 | 833 | 0.1458
16.7 | 16.8 | 833 | 0.14321
16.8 | 16.9 | 833 | 0.14068
16.9 | 17 | 833 | 0.13822
17 | 17.1 | 833 | 0.13581
17.1 | 17.2 | 833 | 0.13345
17.2 | 17.3 | 833 | 0.13115
17.3 | 17.4 | 833 | 0.1289
17.4 | 17.5 | 833 | 0.1267
17.5 | 17.6 | 833 | 0.12456
17.6 | 17.7 | 833 | 0.12246
17.7 | 17.8 | 833 | 0.12041
17.8 | 17.9 | 833 | 0.1184
17.9 | 18 | 833 | 0.11644
18 | 18.1 | 833 | 0.11452
18.1 | 18.2 | 833 | 0.11264
18.2 | 18.3 | 833 | 0.1108
18.3 | 18.4 | 833 | 0.10901
18.4 | 18.5 | 833 | 0.10725
18.5 | 18.6 | 833 | 0.10553
18.6 | 18.7 | 833 | 0.10384
18.7 | 18.8 | 833 | 0.1022
18.8 | 18.9 | 833 | 0.10058
18.9 | 19 | 833 | 0.099002
19 | 19.1 | 833 | 0.097455
19.1 | 19.2 | 833 | 0.09594
19.2 | 19.3 | 833 | 0.094457
19.3 | 19.4 | 833 | 0.093004
19.4 | 19.5 | 833 | 0.09158
19.5 | 19.6 | 833 | 0.090186
19.6 | 19.7 | 833 | 0.088819
19.7 | 19.8 | 833 | 0.08748
19.8 | 19.9 | 833 | 0.086168
19.9 | 20 | 833 | 0.084882
20 | 25 | 833 | 0.08
25 | 50 | 0 | 0