## BID
Wind Speed From | Wind Speed To | Power (Kw) | Cp
0 | 1.2 | 0 | 0 | Turbine Make | Enercon
1.2 | 1.3 | 0 | 0 | Turbine Type | E53
1.3 | 1.4 | 0 | 0 | Cut in Speed | 2
1.4 | 1.5 | 0 | 0 | Cut Out Speed | 25
1.5 | 1.6 | 0 | 0 | Rated Speed | 13
1.6 | 1.7 | 0 | 0 | Swept area | 2198
1.7 | 1.8 | 0 | 0 | Air Density | 1.1119
1.8 | 1.9 | 0 | 0
1.9 | 2 | 0 | 0
2 | 2.1 | 1 | 0.10229
2.1 | 2.2 | 2 | 0.17672
2.2 | 2.3 | 3 | 0.23055
2.3 | 2.4 | 5 | 0.33628
2.4 | 2.5 | 7 | 0.41437
2.5 | 2.6 | 9.4938 | 0.49721
2.6 | 2.7 | 10.8114 | 0.50337
2.7 | 2.8 | 12.3819 | 0.51477
2.8 | 2.9 | 13.8965 | 0.51803
2.9 | 3 | 15.7013 | 0.52682
3 | 3.1 | 17.4155 | 0.52783
3.1 | 3.2 | 19.4289 | 0.53368
3.2 | 3.3 | 21.6242 | 0.54002
3.3 | 3.4 | 23.8106 | 0.54219
3.4 | 3.5 | 26.3483 | 0.54858
3.5 | 3.6 | 28.9859 | 0.55323
3.6 | 3.7 | 31.9191 | 0.55984
3.7 | 3.8 | 35.4041 | 0.57197
3.8 | 3.9 | 39.2378 | 0.58516
3.9 | 4 | 42.6636 | 0.58855
4 | 4.1 | 45.9435 | 0.58744
4.1 | 4.2 | 49.7316 | 0.59048
4.2 | 4.3 | 53.4439 | 0.5903
4.3 | 4.4 | 57.5264 | 0.59208
4.4 | 4.5 | 61.7161 | 0.59287
4.5 | 4.6 | 66.3553 | 0.59588
4.6 | 4.7 | 71.2107 | 0.59868
4.7 | 4.8 | 76.6114 | 0.60384
4.8 | 4.9 | 82.4071 | 0.60976
4.9 | 5 | 88.2984 | 0.61417
5 | 5.1 | 94.129 | 0.61622
5.1 | 5.2 | 100.6672 | 0.62101
5.2 | 5.3 | 107.2797 | 0.62435
5.3 | 5.4 | 113.3704 | 0.62315
5.4 | 5.5 | 119.79 | 0.62253
5.5 | 5.6 | 128.7 | 0.63301
5.6 | 5.7 | 135.63 | 0.63199
5.7 | 5.8 | 143.55 | 0.63431
5.8 | 5.9 | 153.4743 | 0.64368
5.9 | 6 | 161.4929 | 0.64346
6 | 6.1 | 169.535 | 0.64228
6.1 | 6.2 | 177.7548 | 0.64084
6.2 | 6.3 | 186.9402 | 0.64187
6.3 | 6.4 | 195.8271 | 0.64087
6.4 | 6.5 | 204.6063 | 0.6387
6.5 | 6.6 | 213.9499 | 0.63752
6.6 | 6.7 | 223.8772 | 0.63723
6.7 | 6.8 | 234.2955 | 0.63747
6.8 | 6.9 | 244.7 | 0.63684
6.9 | 7 | 256.4551 | 0.63883
7 | 7.1 | 268.1296 | 0.63969
7.1 | 7.2 | 280.7105 | 0.64181
7.2 | 7.3 | 293.1453 | 0.6427
7.3 | 7.4 | 306.9 | 0.64558
7.4 | 7.5 | 318.78 | 0.64375
7.5 | 7.6 | 328.3335 | 0.63687
7.6 | 7.7 | 342.5296 | 0.63853
7.7 | 7.8 | 355.2961 | 0.63685
7.8 | 7.9 | 368.6366 | 0.63568
7.9 | 8 | 381.5224 | 0.63323
8 | 8.1 | 396.0261 | 0.63296
8.1 | 8.2 | 410.026 | 0.63136
8.2 | 8.3 | 424.1816 | 0.62955
8.3 | 8.4 | 439.4078 | 0.62886
8.4 | 8.5 | 454.3995 | 0.62737
8.5 | 8.6 | 471.1672 | 0.62783
8.6 | 8.7 | 483.9073 | 0.62257
8.7 | 8.8 | 500.2729 | 0.62168
8.8 | 8.9 | 514.4042 | 0.6177
8.9 | 9 | 522.2379 | 0.6062
9 | 9.1 | 541.6332 | 0.60799
9.1 | 9.2 | 548.3294 | 0.59544
9.2 | 9.3 | 560.7907 | 0.58933
9.3 | 9.4 | 567.3968 | 0.57724
9.4 | 9.5 | 580 | 0.57143
9.5 | 9.6 | 595 | 0.56789
9.6 | 9.7 | 610 | 0.56421
9.7 | 9.8 | 625.3333 | 0.56068
9.8 | 9.9 | 629.4741 | 0.54729
9.9 | 10 | 640 | 0.53975
10 | 10.1 | 650 | 0.53191
10.1 | 10.2 | 660 | 0.5242
10.2 | 10.3 | 670 | 0.51665
10.3 | 10.4 | 680 | 0.50923
10.4 | 10.5 | 695 | 0.5056
10.5 | 10.6 | 711.375 | 0.50287
10.6 | 10.7 | 714.3077 | 0.49078
10.7 | 10.8 | 721.9474 | 0.48225
10.8 | 10.9 | 732 | 0.47551
10.9 | 11 | 743 | 0.46949
11 | 11.1 | 753 | 0.46295
11.1 | 11.2 | 762 | 0.45594
11.2 | 11.3 | 770 | 0.4485
11.3 | 11.4 | 777 | 0.44066
11.4 | 11.5 | 783 | 0.43248
11.5 | 11.6 | 788 | 0.42399
11.6 | 11.7 | 792 | 0.41521
11.7 | 11.8 | 795 | 0.40619
11.8 | 11.9 | 797 | 0.39695
11.9 | 12 | 799 | 0.388
12 | 12.1 | 800 | 0.37885
12.1 | 12.2 | 800 | 0.36953
12.2 | 12.3 | 800 | 0.36052
12.3 | 12.4 | 800 | 0.3518
12.4 | 12.5 | 800 | 0.34336
12.5 | 12.6 | 800 | 0.33518
12.6 | 12.7 | 800 | 0.32726
12.7 | 12.8 | 800 | 0.31959
12.8 | 12.9 | 800 | 0.31216
12.9 | 13 | 800 | 0.30496
13 | 13.1 | 800 | 0.29798
13.1 | 13.2 | 800 | 0.2912
13.2 | 13.3 | 800 | 0.28464
13.3 | 13.4 | 800 | 0.27826
13.4 | 13.5 | 800 | 0.27208
13.5 | 13.6 | 800 | 0.26608
13.6 | 13.7 | 800 | 0.26025
13.7 | 13.8 | 800 | 0.25459
13.8 | 13.9 | 800 | 0.2491
13.9 | 14 | 800 | 0.24376
14 | 14.1 | 800 | 0.23858
14.1 | 14.2 | 800 | 0.23354
14.2 | 14.3 | 800 | 0.22864
14.3 | 14.4 | 800 | 0.22387
14.4 | 14.5 | 800 | 0.21924
14.5 | 14.6 | 800 | 0.21474
14.6 | 14.7 | 800 | 0.21035
14.7 | 14.8 | 800 | 0.20609
14.8 | 14.9 | 800 | 0.20194
14.9 | 15 | 800 | 0.1979
15 | 15.1 | 800 | 0.19397
15.1 | 15.2 | 800 | 0.19014
15.2 | 15.3 | 800 | 0.18641
15.3 | 15.4 | 800 | 0.18278
15.4 | 15.5 | 800 | 0.17925
15.5 | 15.6 | 800 | 0.1758
15.6 | 15.7 | 800 | 0.17244
15.7 | 15.8 | 800 | 0.16917
15.8 | 15.9 | 800 | 0.16597
15.9 | 16 | 800 | 0.16286
16 | 16.1 | 800 | 0.15983
16.1 | 16.2 | 800 | 0.15687
16.2 | 16.3 | 800 | 0.15398
16.3 | 16.4 | 800 | 0.15116
16.4 | 16.5 | 800 | 0.14842
16.5 | 16.6 | 800 | 0.14573
16.6 | 16.7 | 800 | 0.14312
16.7 | 16.8 | 800 | 0.14056
16.8 | 16.9 | 800 | 0.13806
16.9 | 17 | 800 | 0.13563
17 | 17.1 | 800 | 0.13325
17.1 | 17.2 | 800 | 0.13093
17.2 | 17.3 | 800 | 0.12865
17.3 | 17.4 | 800 | 0.12644
17.4 | 17.5 | 800 | 0.12427
17.5 | 17.6 | 800 | 0.12215
17.6 | 17.7 | 800 | 0.12008
17.7 | 17.8 | 800 | 0.11806
17.8 | 17.9 | 800 | 0.11608
17.9 | 18 | 800 | 0.11414
18 | 18.1 | 800 | 0.11225
18.1 | 18.2 | 800 | 0.1104
18.2 | 18.3 | 800 | 0.10859
18.3 | 18.4 | 800 | 0.10682
18.4 | 18.5 | 800 | 0.10509
18.5 | 18.6 | 800 | 0.10339
18.6 | 18.7 | 800 | 0.10174
18.7 | 18.8 | 800 | 0.10011
18.8 | 18.9 | 800 | 0.098523
18.9 | 19 | 800 | 0.096967
19 | 19.1 | 800 | 0.095444
19.1 | 19.2 | 800 | 0.093953
19.2 | 19.3 | 800 | 0.092493
19.3 | 19.4 | 800 | 0.091062
19.4 | 19.5 | 800 | 0.089661
19.5 | 19.6 | 800 | 0.088289
19.6 | 19.7 | 800 | 0.086945
19.7 | 19.8 | 800 | 0.085627
19.8 | 19.9 | 800 | 0.084336
19.9 | 20 | 800 | 0.083071
20 | 25 | 0 | 0
25 | 50 | 0 | 0