## BID
Wind Speed From | Wind Speed To | Power (Kw) | Cp
0 | 1.2 | 0 | 0 | Turbine Make | Enercon
1.2 | 1.3 | 0 | 0 | Turbine Type | E53
1.3 | 1.4 | 0 | 0 | Cut in Speed | 2
1.4 | 1.5 | 0 | 0 | Cut Out Speed | 25
1.5 | 1.6 | 0 | 0 | Rated Speed | 13
1.6 | 1.7 | 0 | 0 | Swept area | 2198
1.7 | 1.8 | 0 | 0 | Air Density | 1.1118
1.8 | 1.9 | 0 | 0
1.9 | 2 | 0 | 0
2 | 2.1 | 0 | 0
2.1 | 2.2 | 0 | 0
2.2 | 2.3 | 0 | 0
2.3 | 2.4 | 0 | 0
2.4 | 2.5 | 0 | 0
2.5 | 2.6 | 8.8895 | 0.46562
2.6 | 2.7 | 11.2521 | 0.52395
2.7 | 2.8 | 12.628 | 0.52507
2.8 | 2.9 | 14.0954 | 0.52551
2.9 | 3 | 15.861 | 0.53225
3 | 3.1 | 17.6115 | 0.53384
3.1 | 3.2 | 19.5534 | 0.53717
3.2 | 3.3 | 21.4712 | 0.53627
3.3 | 3.4 | 23.8411 | 0.54295
3.4 | 3.5 | 26.1683 | 0.5449
3.5 | 3.6 | 28.8146 | 0.55003
3.6 | 3.7 | 31.8101 | 0.558
3.7 | 3.8 | 35.2957 | 0.57029
3.8 | 3.9 | 39.1844 | 0.58444
3.9 | 4 | 42.5393 | 0.58691
4 | 4.1 | 45.9731 | 0.5879
4.1 | 4.2 | 49.5111 | 0.58793
4.2 | 4.3 | 53.3955 | 0.58984
4.3 | 4.4 | 57.6382 | 0.59331
4.4 | 4.5 | 62.0806 | 0.59645
4.5 | 4.6 | 66.7496 | 0.5995
4.6 | 4.7 | 71.7351 | 0.60316
4.7 | 4.8 | 77.2637 | 0.60906
4.8 | 4.9 | 82.753 | 0.6124
4.9 | 5 | 88.5874 | 0.61625
5 | 5.1 | 94.9306 | 0.62154
5.1 | 5.2 | 101.1062 | 0.6238
5.2 | 5.3 | 108.9945 | 0.63441
5.3 | 5.4 | 116.8829 | 0.64254
5.4 | 5.5 | 124.7712 | 0.6485
5.5 | 5.6 | 132.6596 | 0.65257
5.6 | 5.7 | 140.5479 | 0.65499
5.7 | 5.8 | 148.4363 | 0.65598
5.8 | 5.9 | 156.3246 | 0.65572
5.9 | 6 | 164.213 | 0.65438
6 | 6.1 | 172.9441 | 0.65528
6.1 | 6.2 | 181.9124 | 0.65592
6.2 | 6.3 | 191.1823 | 0.65652
6.3 | 6.4 | 200.6107 | 0.65661
6.4 | 6.5 | 209.8503 | 0.65516
6.5 | 6.6 | 220.349 | 0.65667
6.6 | 6.7 | 230.9911 | 0.65757
6.7 | 6.8 | 242.1656 | 0.65897
6.8 | 6.9 | 253.7709 | 0.66053
6.9 | 7 | 266.0445 | 0.6628
7 | 7.1 | 277.9245 | 0.66314
7.1 | 7.2 | 290.1641 | 0.66351
7.2 | 7.3 | 303.205 | 0.66484
7.3 | 7.4 | 316.1179 | 0.66505
7.4 | 7.5 | 331.2491 | 0.66901
7.5 | 7.6 | 344.477 | 0.66827
7.6 | 7.7 | 357.7048 | 0.6669
7.7 | 7.8 | 370.9327 | 0.66496
7.8 | 7.9 | 384.1605 | 0.66253
7.9 | 8 | 397.3884 | 0.65964
8 | 8.1 | 410.6163 | 0.65636
8.1 | 8.2 | 423.8441 | 0.65272
8.2 | 8.3 | 437.072 | 0.64876
8.3 | 8.4 | 450.0337 | 0.64415
8.4 | 8.5 | 459.471 | 0.63445
8.5 | 8.6 | 470.2647 | 0.6267
8.6 | 8.7 | 483.98 | 0.62274
8.7 | 8.8 | 497.6953 | 0.61856
8.8 | 8.9 | 511.4107 | 0.61418
8.9 | 9 | 525.126 | 0.60963
9 | 9.1 | 538.8414 | 0.60494
9.1 | 9.2 | 551.2775 | 0.59872
9.2 | 9.3 | 563.7136 | 0.59248
9.3 | 9.4 | 576.1497 | 0.58622
9.4 | 9.5 | 588.5859 | 0.57997
9.5 | 9.6 | 601.022 | 0.57371
9.6 | 9.7 | 613.4581 | 0.56748
9.7 | 9.8 | 625.8942 | 0.56126
9.8 | 9.9 | 638.3304 | 0.55506
9.9 | 10 | 650.7665 | 0.5489
10 | 10.1 | 663.2026 | 0.54278
10.1 | 10.2 | 675.6387 | 0.53669
10.2 | 10.3 | 688.0749 | 0.53065
10.3 | 10.4 | 700.511 | 0.52466
10.4 | 10.5 | 712.9471 | 0.51872
10.5 | 10.6 | 719.1652 | 0.50844
10.6 | 10.7 | 725.3832 | 0.49845
10.7 | 10.8 | 731.6013 | 0.48876
10.8 | 10.9 | 737.8194 | 0.47935
10.9 | 11 | 744.0374 | 0.47021
11 | 11.1 | 750.2555 | 0.46132
11.1 | 11.2 | 756.4736 | 0.45269
11.2 | 11.3 | 762.6916 | 0.44429
11.3 | 11.4 | 768.9097 | 0.43613
11.4 | 11.5 | 775.1277 | 0.42819
11.5 | 11.6 | 781.3458 | 0.42046
11.6 | 11.7 | 787.5639 | 0.41294
11.7 | 11.8 | 793.7819 | 0.40562
11.8 | 11.9 | 800 | 0.39849
11.9 | 12 | 800 | 0.38853
12 | 12.1 | 800 | 0.3789
12.1 | 12.2 | 800 | 0.36958
12.2 | 12.3 | 800 | 0.36057
12.3 | 12.4 | 800 | 0.35184
12.4 | 12.5 | 800 | 0.3434
12.5 | 12.6 | 800 | 0.33522
12.6 | 12.7 | 800 | 0.32731
12.7 | 12.8 | 800 | 0.31964
12.8 | 12.9 | 800 | 0.3122
12.9 | 13 | 800 | 0.305
13 | 13.1 | 800 | 0.29801
13.1 | 13.2 | 800 | 0.29124
13.2 | 13.3 | 800 | 0.28467
13.3 | 13.4 | 800 | 0.2783
13.4 | 13.5 | 800 | 0.27211
13.5 | 13.6 | 800 | 0.26611
13.6 | 13.7 | 800 | 0.26028
13.7 | 13.8 | 800 | 0.25463
13.8 | 13.9 | 800 | 0.24913
13.9 | 14 | 800 | 0.24379
14 | 14.1 | 800 | 0.23861
14.1 | 14.2 | 800 | 0.23357
14.2 | 14.3 | 800 | 0.22867
14.3 | 14.4 | 800 | 0.2239
14.4 | 14.5 | 800 | 0.21927
14.5 | 14.6 | 800 | 0.21476
14.6 | 14.7 | 800 | 0.21038
14.7 | 14.8 | 800 | 0.20612
14.8 | 14.9 | 800 | 0.20197
14.9 | 15 | 800 | 0.19793
15 | 15.1 | 800 | 0.194
15.1 | 15.2 | 800 | 0.19017
15.2 | 15.3 | 800 | 0.18644
15.3 | 15.4 | 800 | 0.18281
15.4 | 15.5 | 800 | 0.17927
15.5 | 15.6 | 800 | 0.17582
15.6 | 15.7 | 800 | 0.17246
15.7 | 15.8 | 800 | 0.16919
15.8 | 15.9 | 800 | 0.16599
15.9 | 16 | 800 | 0.16288
16 | 16.1 | 800 | 0.15985
16.1 | 16.2 | 800 | 0.15689
16.2 | 16.3 | 800 | 0.154
16.3 | 16.4 | 800 | 0.15118
16.4 | 16.5 | 800 | 0.14843
16.5 | 16.6 | 800 | 0.14575
16.6 | 16.7 | 800 | 0.14313
16.7 | 16.8 | 800 | 0.14058
16.8 | 16.9 | 800 | 0.13808
16.9 | 17 | 800 | 0.13565
17 | 17.1 | 800 | 0.13327
17.1 | 17.2 | 800 | 0.13094
17.2 | 17.3 | 800 | 0.12867
17.3 | 17.4 | 800 | 0.12645
17.4 | 17.5 | 800 | 0.12428
17.5 | 17.6 | 800 | 0.12217
17.6 | 17.7 | 800 | 0.1201
17.7 | 17.8 | 800 | 0.11807
17.8 | 17.9 | 800 | 0.11609
17.9 | 18 | 800 | 0.11416
18 | 18.1 | 800 | 0.11227
18.1 | 18.2 | 800 | 0.11042
18.2 | 18.3 | 800 | 0.10861
18.3 | 18.4 | 800 | 0.10683
18.4 | 18.5 | 800 | 0.1051
18.5 | 18.6 | 800 | 0.10341
18.6 | 18.7 | 800 | 0.10175
18.7 | 18.8 | 800 | 0.10012
18.8 | 18.9 | 800 | 0.098535
18.9 | 19 | 800 | 0.09698
19 | 19.1 | 800 | 0.095456
19.1 | 19.2 | 800 | 0.093965
19.2 | 19.3 | 800 | 0.092504
19.3 | 19.4 | 800 | 0.091074
19.4 | 19.5 | 800 | 0.089673
19.5 | 19.6 | 800 | 0.0883
19.6 | 19.7 | 800 | 0.086956
19.7 | 19.8 | 800 | 0.085638
19.8 | 19.9 | 800 | 0.084347
19.9 | 20 | 800 | 0.083082
20 | 25 | 0 | 0
25 | 50 | 0 | 0