## BID
Wind Speed From | Wind Speed To | Power (Kw) | Cp
0 | 1.2 | 0 | 0 | Turbine Make | Enercon
1.2 | 1.3 | 0 | 0 | Turbine Type | E53
1.3 | 1.4 | 0 | 0 | Cut in Speed | 2
1.4 | 1.5 | 0 | 0 | Cut Out Speed | 25
1.5 | 1.6 | 0 | 0 | Rated Speed | 13
1.6 | 1.7 | 0 | 0 | Swept area | 2198
1.7 | 1.8 | 0 | 0 | Air Density | 1.1014
1.8 | 1.9 | 0 | 0
1.9 | 2 | 0 | 0
2 | 2.1 | 1 | 0.10326
2.1 | 2.2 | 2 | 0.17841
2.2 | 2.3 | 3 | 0.23275
2.3 | 2.4 | 5 | 0.33949
2.4 | 2.5 | 6.5 | 0.38844
2.5 | 2.6 | 8 | 0.42297
2.6 | 2.7 | 9.5 | 0.44652
2.7 | 2.8 | 11 | 0.46168
2.8 | 2.9 | 13.2016 | 0.49681
2.9 | 3 | 14.8405 | 0.50268
3 | 3.1 | 16.4467 | 0.50322
3.1 | 3.2 | 18.6756 | 0.51788
3.2 | 3.3 | 20.6314 | 0.52014
3.3 | 3.4 | 22.8899 | 0.52619
3.4 | 3.5 | 25.393 | 0.53373
3.5 | 3.6 | 28.1037 | 0.5415
3.6 | 3.7 | 30.9749 | 0.54846
3.7 | 3.8 | 34.3059 | 0.55951
3.8 | 3.9 | 37.9598 | 0.5715
3.9 | 4 | 41.2976 | 0.57514
4 | 4.1 | 44.4461 | 0.57371
4.1 | 4.2 | 47.8383 | 0.57341
4.2 | 4.3 | 51.4881 | 0.57412
4.3 | 4.4 | 55.0488 | 0.57198
4.4 | 4.5 | 58.983 | 0.57202
4.5 | 4.6 | 63.4397 | 0.57513
4.6 | 4.7 | 67.7377 | 0.57491
4.7 | 4.8 | 72.6205 | 0.57784
4.8 | 4.9 | 77.6863 | 0.58031
4.9 | 5 | 82.994 | 0.58277
5 | 5.1 | 88.1158 | 0.58235
5.1 | 5.2 | 93.8418 | 0.58442
5.2 | 5.3 | 99.1251 | 0.58239
5.3 | 5.4 | 104.8433 | 0.58177
5.4 | 5.5 | 110.5787 | 0.58014
5.5 | 5.6 | 117.0143 | 0.58102
5.6 | 5.7 | 122.7747 | 0.57755
5.7 | 5.8 | 129.7555 | 0.57882
5.8 | 5.9 | 136.301 | 0.57711
5.9 | 6 | 143.7531 | 0.57823
6 | 6.1 | 150.8032 | 0.57676
6.1 | 6.2 | 158.7669 | 0.57785
6.2 | 6.3 | 167.0736 | 0.57913
6.3 | 6.4 | 172.7731 | 0.57082
6.4 | 6.5 | 180.8798 | 0.57002
6.5 | 6.6 | 189.9498 | 0.5714
6.6 | 6.7 | 199.6763 | 0.57377
6.7 | 6.8 | 209.291 | 0.57487
6.8 | 6.9 | 219.2425 | 0.57602
6.9 | 7 | 229.2711 | 0.57656
7 | 7.1 | 242.5776 | 0.58425
7.1 | 7.2 | 253.8319 | 0.58589
7.2 | 7.3 | 264.8437 | 0.58618
7.3 | 7.4 | 276.7151 | 0.58763
7.4 | 7.5 | 289.2442 | 0.58967
7.5 | 7.6 | 302.7062 | 0.59276
7.6 | 7.7 | 317.7654 | 0.59801
7.7 | 7.8 | 333.8593 | 0.60413
7.8 | 7.9 | 348.3004 | 0.60633
7.9 | 8 | 363.989 | 0.60989
8 | 8.1 | 376.8424 | 0.60804
8.1 | 8.2 | 390.1549 | 0.60649
8.2 | 8.3 | 403.9167 | 0.60519
8.3 | 8.4 | 417.1244 | 0.60266
8.4 | 8.5 | 430.1449 | 0.59954
8.5 | 8.6 | 439.6179 | 0.59137
8.6 | 8.7 | 451.3097 | 0.58617
8.7 | 8.8 | 454.8737 | 0.57066
8.8 | 8.9 | 470.2882 | 0.57011
8.9 | 9 | 479.5014 | 0.5619
9 | 9.1 | 494.9222 | 0.56086
9.1 | 9.2 | 504.4508 | 0.55301
9.2 | 9.3 | 511.3205 | 0.54246
9.3 | 9.4 | 518.7176 | 0.53275
9.4 | 9.5 | 524.2552 | 0.52144
9.5 | 9.6 | 552.4583 | 0.53232
9.6 | 9.7 | 554.8933 | 0.51813
9.7 | 9.8 | 574.5468 | 0.52006
9.8 | 9.9 | 588.5478 | 0.51659
9.9 | 10 | 600.4636 | 0.51124
10 | 10.1 | 611.163 | 0.50489
10.1 | 10.2 | 625 | 0.50114
10.2 | 10.3 | 643.7458 | 0.50114
10.3 | 10.4 | 660.6304 | 0.49945
10.4 | 10.5 | 670.25 | 0.49224
10.5 | 10.6 | 681.05 | 0.48602
10.6 | 10.7 | 692.2308 | 0.48015
10.7 | 10.8 | 703.5455 | 0.47444
10.8 | 10.9 | 711.375 | 0.46652
10.9 | 11 | 714.3077 | 0.45567
11 | 11.1 | 721.9474 | 0.44809
11.1 | 11.2 | 732 | 0.44216
11.2 | 11.3 | 743 | 0.43689
11.3 | 11.4 | 753 | 0.43112
11.4 | 11.5 | 762 | 0.4249
11.5 | 11.6 | 770 | 0.41825
11.6 | 11.7 | 777 | 0.41123
11.7 | 11.8 | 783 | 0.40387
11.8 | 11.9 | 788 | 0.39621
11.9 | 12 | 792 | 0.38826
12 | 12.1 | 795 | 0.38007
12.1 | 12.2 | 797 | 0.37166
12.2 | 12.3 | 799 | 0.3635
12.3 | 12.4 | 800 | 0.35515
12.4 | 12.5 | 800 | 0.34663
12.5 | 12.6 | 800 | 0.33838
12.6 | 12.7 | 800 | 0.33038
12.7 | 12.8 | 800 | 0.32264
12.8 | 12.9 | 800 | 0.31514
12.9 | 13 | 800 | 0.30787
13 | 13.1 | 800 | 0.30082
13.1 | 13.2 | 800 | 0.29398
13.2 | 13.3 | 800 | 0.28735
13.3 | 13.4 | 800 | 0.28092
13.4 | 13.5 | 800 | 0.27467
13.5 | 13.6 | 800 | 0.26861
13.6 | 13.7 | 800 | 0.26273
13.7 | 13.8 | 800 | 0.25702
13.8 | 13.9 | 800 | 0.25147
13.9 | 14 | 800 | 0.24609
14 | 14.1 | 800 | 0.24085
14.1 | 14.2 | 800 | 0.23576
14.2 | 14.3 | 800 | 0.23082
14.3 | 14.4 | 800 | 0.22601
14.4 | 14.5 | 800 | 0.22133
14.5 | 14.6 | 800 | 0.21678
14.6 | 14.7 | 800 | 0.21236
14.7 | 14.8 | 800 | 0.20806
14.8 | 14.9 | 800 | 0.20387
14.9 | 15 | 800 | 0.19979
15 | 15.1 | 800 | 0.19582
15.1 | 15.2 | 800 | 0.19196
15.2 | 15.3 | 800 | 0.18819
15.3 | 15.4 | 800 | 0.18453
15.4 | 15.5 | 800 | 0.18095
15.5 | 15.6 | 800 | 0.17747
15.6 | 15.7 | 800 | 0.17408
15.7 | 15.8 | 800 | 0.17078
15.8 | 15.9 | 800 | 0.16756
15.9 | 16 | 800 | 0.16441
16 | 16.1 | 800 | 0.16135
16.1 | 16.2 | 800 | 0.15836
16.2 | 16.3 | 800 | 0.15545
16.3 | 16.4 | 800 | 0.1526
16.4 | 16.5 | 800 | 0.14983
16.5 | 16.6 | 800 | 0.14712
16.6 | 16.7 | 800 | 0.14448
16.7 | 16.8 | 800 | 0.1419
16.8 | 16.9 | 800 | 0.13938
16.9 | 17 | 800 | 0.13692
17 | 17.1 | 800 | 0.13452
17.1 | 17.2 | 800 | 0.13217
17.2 | 17.3 | 800 | 0.12988
17.3 | 17.4 | 800 | 0.12764
17.4 | 17.5 | 800 | 0.12545
17.5 | 17.6 | 800 | 0.12332
17.6 | 17.7 | 800 | 0.12123
17.7 | 17.8 | 800 | 0.11918
17.8 | 17.9 | 800 | 0.11718
17.9 | 18 | 800 | 0.11523
18 | 18.1 | 800 | 0.11332
18.1 | 18.2 | 800 | 0.11145
18.2 | 18.3 | 800 | 0.10963
18.3 | 18.4 | 800 | 0.10784
18.4 | 18.5 | 800 | 0.10609
18.5 | 18.6 | 800 | 0.10438
18.6 | 18.7 | 800 | 0.10271
18.7 | 18.8 | 800 | 0.10107
18.8 | 18.9 | 800 | 0.099462
18.9 | 19 | 800 | 0.097892
19 | 19.1 | 800 | 0.096354
19.1 | 19.2 | 800 | 0.094849
19.2 | 19.3 | 800 | 0.093374
19.3 | 19.4 | 800 | 0.09193
19.4 | 19.5 | 800 | 0.090516
19.5 | 19.6 | 800 | 0.089131
19.6 | 19.7 | 800 | 0.087773
19.7 | 19.8 | 800 | 0.086444
19.8 | 19.9 | 800 | 0.08514
19.9 | 20 | 800 | 0.083863
20 | 25 | 0 | 0
25 | 50 | 0 | 0