## BID
Wind Speed From | Wind Speed To | Power (Kw) | Cp
0 | 1.2 | 0 | 0 | Turbine Make | Enercon
1.2 | 1.3 | 0 | 0 | Turbine Type | E53
1.3 | 1.4 | 0 | 0 | Cut in Speed | 2
1.4 | 1.5 | 0 | 0 | Cut Out Speed | 25
1.5 | 1.6 | 0 | 0 | Rated Speed | 13
1.6 | 1.7 | 0 | 0 | Swept area | 2198
1.7 | 1.8 | 0 | 0 | Air Density | 1.0905
1.8 | 1.9 | 0 | 0
1.9 | 2 | 0 | 0
2 | 2.1 | 1 | 0.1043
2.1 | 2.2 | 2 | 0.18019
2.2 | 2.3 | 3 | 0.23508
2.3 | 2.4 | 5 | 0.34289
2.4 | 2.5 | 6.5 | 0.39233
2.5 | 2.6 | 8 | 0.42721
2.6 | 2.7 | 9.5 | 0.451
2.7 | 2.8 | 11 | 0.4663
2.8 | 2.9 | 13.2016 | 0.50179
2.9 | 3 | 14.8405 | 0.50772
3 | 3.1 | 16.4467 | 0.50826
3.1 | 3.2 | 18.6756 | 0.52307
3.2 | 3.3 | 20.6314 | 0.52535
3.3 | 3.4 | 22.8899 | 0.53146
3.4 | 3.5 | 25.393 | 0.53907
3.5 | 3.6 | 28.1037 | 0.54693
3.6 | 3.7 | 30.9749 | 0.55395
3.7 | 3.8 | 34.3059 | 0.56511
3.8 | 3.9 | 37.9598 | 0.57722
3.9 | 4 | 41.2976 | 0.5809
4 | 4.1 | 44.4461 | 0.57946
4.1 | 4.2 | 47.8383 | 0.57915
4.2 | 4.3 | 51.4881 | 0.57987
4.3 | 4.4 | 55.0488 | 0.57771
4.4 | 4.5 | 58.983 | 0.57775
4.5 | 4.6 | 63.4397 | 0.58089
4.6 | 4.7 | 67.7377 | 0.58066
4.7 | 4.8 | 72.6205 | 0.58363
4.8 | 4.9 | 77.6863 | 0.58612
4.9 | 5 | 82.994 | 0.58861
5 | 5.1 | 88.1158 | 0.58818
5.1 | 5.2 | 93.8418 | 0.59028
5.2 | 5.3 | 100.1251 | 0.59416
5.3 | 5.4 | 105.8433 | 0.5932
5.4 | 5.5 | 111.6672 | 0.59172
5.5 | 5.6 | 117.5933 | 0.58974
5.6 | 5.7 | 123.6848 | 0.58765
5.7 | 5.8 | 130.1197 | 0.58626
5.8 | 5.9 | 136.6775 | 0.5845
5.9 | 6 | 143.8759 | 0.58452
6 | 6.1 | 151.3396 | 0.58461
6.1 | 6.2 | 158.634 | 0.58314
6.2 | 6.3 | 166.0593 | 0.58138
6.3 | 6.4 | 173.8886 | 0.58025
6.4 | 6.5 | 182.0705 | 0.57952
6.5 | 6.6 | 190.514 | 0.57884
6.6 | 6.7 | 199.8079 | 0.5799
6.7 | 6.8 | 209.4861 | 0.58117
6.8 | 6.9 | 219.2425 | 0.58179
6.9 | 7 | 229.2711 | 0.58233
7 | 7.1 | 242.5776 | 0.5901
7.1 | 7.2 | 253.8319 | 0.59175
7.2 | 7.3 | 264.8437 | 0.59205
7.3 | 7.4 | 276.7151 | 0.59352
7.4 | 7.5 | 289.2442 | 0.59558
7.5 | 7.6 | 302.7062 | 0.5987
7.6 | 7.7 | 317.7654 | 0.604
7.7 | 7.8 | 333.8593 | 0.61018
7.8 | 7.9 | 348.3004 | 0.61241
7.9 | 8 | 363.989 | 0.61599
8 | 8.1 | 376.8424 | 0.61413
8.1 | 8.2 | 390.1549 | 0.61256
8.2 | 8.3 | 403.9167 | 0.61125
8.3 | 8.4 | 417.1244 | 0.6087
8.4 | 8.5 | 430.1449 | 0.60554
8.5 | 8.6 | 438.6141 | 0.59593
8.6 | 8.7 | 449.2469 | 0.58933
8.7 | 8.8 | 459.1182 | 0.58175
8.8 | 8.9 | 470.179 | 0.57568
8.9 | 9 | 480.8073 | 0.56908
9 | 9.1 | 492.0966 | 0.56324
9.1 | 9.2 | 501.7825 | 0.5556
9.2 | 9.3 | 510.7333 | 0.54727
9.3 | 9.4 | 521.3488 | 0.54081
9.4 | 9.5 | 531.4373 | 0.53387
9.5 | 9.6 | 544.0826 | 0.5295
9.6 | 9.7 | 558.0486 | 0.52629
9.7 | 9.8 | 573.2903 | 0.52412
9.8 | 9.9 | 585.9229 | 0.51943
9.9 | 10 | 599.9443 | 0.51591
10 | 10.1 | 613.7841 | 0.51213
10.1 | 10.2 | 628.2006 | 0.50875
10.2 | 10.3 | 642.1578 | 0.50491
10.3 | 10.4 | 660.6304 | 0.50445
10.4 | 10.5 | 670.25 | 0.49717
10.5 | 10.6 | 681.05 | 0.49089
10.6 | 10.7 | 692.2308 | 0.48496
10.7 | 10.8 | 703.5455 | 0.47919
10.8 | 10.9 | 711.375 | 0.47119
10.9 | 11 | 714.3077 | 0.46023
11 | 11.1 | 721.9474 | 0.45258
11.1 | 11.2 | 732 | 0.44659
11.2 | 11.3 | 743 | 0.44127
11.3 | 11.4 | 753 | 0.43544
11.4 | 11.5 | 762 | 0.42915
11.5 | 11.6 | 770 | 0.42244
11.6 | 11.7 | 777 | 0.41535
11.7 | 11.8 | 783 | 0.40792
11.8 | 11.9 | 788 | 0.40017
11.9 | 12 | 792 | 0.39215
12 | 12.1 | 795 | 0.38388
12.1 | 12.2 | 797 | 0.37538
12.2 | 12.3 | 799 | 0.36714
12.3 | 12.4 | 800 | 0.35871
12.4 | 12.5 | 800 | 0.3501
12.5 | 12.6 | 800 | 0.34177
12.6 | 12.7 | 800 | 0.33369
12.7 | 12.8 | 800 | 0.32587
12.8 | 12.9 | 800 | 0.31829
12.9 | 13 | 800 | 0.31095
13 | 13.1 | 800 | 0.30383
13.1 | 13.2 | 800 | 0.29692
13.2 | 13.3 | 800 | 0.29023
13.3 | 13.4 | 800 | 0.28373
13.4 | 13.5 | 800 | 0.27742
13.5 | 13.6 | 800 | 0.2713
13.6 | 13.7 | 800 | 0.26536
13.7 | 13.8 | 800 | 0.2596
13.8 | 13.9 | 800 | 0.25399
13.9 | 14 | 800 | 0.24855
14 | 14.1 | 800 | 0.24326
14.1 | 14.2 | 800 | 0.23812
14.2 | 14.3 | 800 | 0.23313
14.3 | 14.4 | 800 | 0.22827
14.4 | 14.5 | 800 | 0.22355
14.5 | 14.6 | 800 | 0.21895
14.6 | 14.7 | 800 | 0.21449
14.7 | 14.8 | 800 | 0.21014
14.8 | 14.9 | 800 | 0.20591
14.9 | 15 | 800 | 0.20179
15 | 15.1 | 800 | 0.19778
15.1 | 15.2 | 800 | 0.19388
15.2 | 15.3 | 800 | 0.19008
15.3 | 15.4 | 800 | 0.18637
15.4 | 15.5 | 800 | 0.18277
15.5 | 15.6 | 800 | 0.17925
15.6 | 15.7 | 800 | 0.17583
15.7 | 15.8 | 800 | 0.17249
15.8 | 15.9 | 800 | 0.16923
15.9 | 16 | 800 | 0.16606
16 | 16.1 | 800 | 0.16297
16.1 | 16.2 | 800 | 0.15995
16.2 | 16.3 | 800 | 0.15701
16.3 | 16.4 | 800 | 0.15413
16.4 | 16.5 | 800 | 0.15133
16.5 | 16.6 | 800 | 0.1486
16.6 | 16.7 | 800 | 0.14593
16.7 | 16.8 | 800 | 0.14332
16.8 | 16.9 | 800 | 0.14078
16.9 | 17 | 800 | 0.13829
17 | 17.1 | 800 | 0.13587
17.1 | 17.2 | 800 | 0.1335
17.2 | 17.3 | 800 | 0.13118
17.3 | 17.4 | 800 | 0.12892
17.4 | 17.5 | 800 | 0.12671
17.5 | 17.6 | 800 | 0.12455
17.6 | 17.7 | 800 | 0.12244
17.7 | 17.8 | 800 | 0.12038
17.8 | 17.9 | 800 | 0.11836
17.9 | 18 | 800 | 0.11639
18 | 18.1 | 800 | 0.11446
18.1 | 18.2 | 800 | 0.11257
18.2 | 18.3 | 800 | 0.11072
18.3 | 18.4 | 800 | 0.10892
18.4 | 18.5 | 800 | 0.10715
18.5 | 18.6 | 800 | 0.10542
18.6 | 18.7 | 800 | 0.10373
18.7 | 18.8 | 800 | 0.10208
18.8 | 18.9 | 800 | 0.10046
18.9 | 19 | 800 | 0.098872
19 | 19.1 | 800 | 0.097319
19.1 | 19.2 | 800 | 0.095798
19.2 | 19.3 | 800 | 0.094309
19.3 | 19.4 | 800 | 0.092851
19.4 | 19.5 | 800 | 0.091423
19.5 | 19.6 | 800 | 0.090023
19.6 | 19.7 | 800 | 0.088652
19.7 | 19.8 | 800 | 0.087309
19.8 | 19.9 | 800 | 0.085993
19.9 | 20 | 800 | 0.084703
20 | 25 | 0 | 0
25 | 50 | 0 | 0