## BID
Wind Speed From | Wind Speed To | Power (Kw) | Cp
0 | 1.2 | 0 | 0 | Turbine Make | Enercon
1.2 | 1.3 | 0 | 0 | Turbine Type | E53
1.3 | 1.4 | 0 | 0 | Cut in Speed | 2
1.4 | 1.5 | 0 | 0 | Cut Out Speed | 25
1.5 | 1.6 | 0 | 0 | Rated Speed | 13
1.6 | 1.7 | 0 | 0 | Swept area | 2198
1.7 | 1.8 | 0 | 0 | Air Density | 1.0746
1.8 | 1.9 | 0 | 0
1.9 | 2 | 0 | 0
2 | 2.1 | 0 | 0
2.1 | 2.2 | 1.8 | 0.15652
2.2 | 2.3 | 2.88 | 0.21917
2.3 | 2.4 | 3.96 | 0.26524
2.4 | 2.5 | 0 | 0
2.5 | 2.6 | 8.9391 | 0.43066
2.6 | 2.7 | 10.1742 | 0.43769
2.7 | 2.8 | 11.4665 | 0.44229
2.8 | 2.9 | 12.8231 | 0.4452
2.9 | 3 | 14.205 | 0.44548
3 | 3.1 | 15.925 | 0.45264
3.1 | 3.2 | 17.6904 | 0.45713
3.2 | 3.3 | 19.6453 | 0.46288
3.3 | 3.4 | 21.8753 | 0.47127
3.4 | 3.5 | 24.2138 | 0.47821
3.5 | 3.6 | 26.7827 | 0.48607
3.6 | 3.7 | 29.7269 | 0.49693
3.7 | 3.8 | 32.8278 | 0.50658
3.8 | 3.9 | 36.6194 | 0.52272
3.9 | 4 | 39.7351 | 0.52571
4 | 4.1 | 42.9536 | 0.52772
4.1 | 4.2 | 46.565 | 0.53219
4.2 | 4.3 | 50.324 | 0.53595
4.3 | 4.4 | 54.4005 | 0.54075
4.4 | 4.5 | 58.8875 | 0.54719
4.5 | 4.6 | 63.8919 | 0.55581
4.6 | 4.7 | 68.8418 | 0.56145
4.7 | 4.8 | 74.1965 | 0.56809
4.8 | 4.9 | 79.5 | 0.57218
4.9 | 5 | 84.6 | 0.57308
5 | 5.1 | 89.8968 | 0.57384
5.1 | 5.2 | 96.0122 | 0.57819
5.2 | 5.3 | 102.2232 | 0.5814
5.3 | 5.4 | 108.2459 | 0.58208
5.4 | 5.5 | 114.9136 | 0.58484
5.5 | 5.6 | 121.1654 | 0.58421
5.6 | 5.7 | 128.0729 | 0.58558
5.7 | 5.8 | 135.2042 | 0.58676
5.8 | 5.9 | 142.5539 | 0.58773
5.9 | 6 | 151 | 0.59194
6 | 6.1 | 160 | 0.59688
6.1 | 6.2 | 170 | 0.60399
6.2 | 6.3 | 180 | 0.60955
6.3 | 6.4 | 189.6728 | 0.61266
6.4 | 6.5 | 198.8167 | 0.61301
6.5 | 6.6 | 213.043 | 0.62747
6.6 | 6.7 | 227.2692 | 0.63984
6.7 | 6.8 | 241.4955 | 0.65034
6.8 | 6.9 | 255.7217 | 0.65914
6.9 | 7 | 269.948 | 0.66641
7 | 7.1 | 284.1742 | 0.6723
7.1 | 7.2 | 298.4005 | 0.67695
7.2 | 7.3 | 312.6267 | 0.68048
7.3 | 7.4 | 326.8788 | 0.68304
7.4 | 7.5 | 343.2966 | 0.68903
7.5 | 7.6 | 360.5925 | 0.69555
7.6 | 7.7 | 372.2238 | 0.69038
7.7 | 7.8 | 383.8551 | 0.68492
7.8 | 7.9 | 395.4865 | 0.67921
7.9 | 8 | 407.1178 | 0.6733
8 | 8.1 | 418.7491 | 0.6672
8.1 | 8.2 | 430.3804 | 0.66095
8.2 | 8.3 | 442.0118 | 0.65457
8.3 | 8.4 | 455.5294 | 0.65078
8.4 | 8.5 | 463.9313 | 0.63966
8.5 | 8.6 | 476.7921 | 0.63473
8.6 | 8.7 | 489.4639 | 0.62939
8.7 | 8.8 | 499.8823 | 0.62112
8.8 | 8.9 | 514.2812 | 0.61771
8.9 | 9 | 522.5543 | 0.60696
9 | 9.1 | 531.1853 | 0.59687
9.1 | 9.2 | 543.1934 | 0.59067
9.2 | 9.3 | 558.2333 | 0.58765
9.3 | 9.4 | 570.7212 | 0.58183
9.4 | 9.5 | 572.8117 | 0.56571
9.5 | 9.6 | 589.5231 | 0.56421
9.6 | 9.7 | 591.1952 | 0.54849
9.7 | 9.8 | 605.7222 | 0.54494
9.8 | 9.9 | 615.7186 | 0.53732
9.9 | 10 | 625.1057 | 0.52931
10 | 10.1 | 627.3724 | 0.5156
10.1 | 10.2 | 641.4588 | 0.51183
10.2 | 10.3 | 649 | 0.50291
10.3 | 10.4 | 652.4836 | 0.49116
10.4 | 10.5 | 657 | 0.48057
10.5 | 10.6 | 672 | 0.47776
10.6 | 10.7 | 680 | 0.47002
10.7 | 10.8 | 685 | 0.46044
10.8 | 10.9 | 690 | 0.45115
10.9 | 11 | 693 | 0.44087
11 | 11.1 | 695 | 0.4303
11.1 | 11.2 | 698.6601 | 0.42108
11.2 | 11.3 | 702.7207 | 0.41239
11.3 | 11.4 | 706.7812 | 0.40395
11.4 | 11.5 | 710.8418 | 0.39576
11.5 | 11.6 | 714.9023 | 0.38782
11.6 | 11.7 | 718.9629 | 0.38011
11.7 | 11.8 | 723.0234 | 0.37262
11.8 | 11.9 | 727.084 | 0.36534
11.9 | 12 | 731.1445 | 0.35827
12 | 12.1 | 735.2051 | 0.3514
12.1 | 12.2 | 739.2656 | 0.34473
12.2 | 12.3 | 743.3262 | 0.33824
12.3 | 12.4 | 747.3867 | 0.33192
12.4 | 12.5 | 751.4473 | 0.32578
12.5 | 12.6 | 755.5078 | 0.3198
12.6 | 12.7 | 759.5684 | 0.31399
12.7 | 12.8 | 763.6289 | 0.30832
12.8 | 12.9 | 767.6895 | 0.30281
12.9 | 13 | 771.75 | 0.29744
13 | 13.1 | 771.75 | 0.29068
13.1 | 13.2 | 771.75 | 0.28413
13.2 | 13.3 | 771.75 | 0.27776
13.3 | 13.4 | 771.75 | 0.27159
13.4 | 13.5 | 771.75 | 0.2656
13.5 | 13.6 | 771.75 | 0.25979
13.6 | 13.7 | 771.75 | 0.25414
13.7 | 13.8 | 771.75 | 0.24865
13.8 | 13.9 | 771.75 | 0.24333
13.9 | 14 | 771.75 | 0.23815
14 | 14.1 | 771.75 | 0.23312
14.1 | 14.2 | 771.75 | 0.22823
14.2 | 14.3 | 771.75 | 0.22347
14.3 | 14.4 | 771.75 | 0.21885
14.4 | 14.5 | 771.75 | 0.21435
14.5 | 14.6 | 771.75 | 0.20998
14.6 | 14.7 | 771.75 | 0.20572
14.7 | 14.8 | 771.75 | 0.20158
14.8 | 14.9 | 771.75 | 0.19755
14.9 | 15 | 771.75 | 0.19362
15 | 15.1 | 771.75 | 0.1898
15.1 | 15.2 | 771.75 | 0.18608
15.2 | 15.3 | 771.75 | 0.18246
15.3 | 15.4 | 771.75 | 0.17892
15.4 | 15.5 | 771.75 | 0.17548
15.5 | 15.6 | 771.75 | 0.17213
15.6 | 15.7 | 771.75 | 0.16886
15.7 | 15.8 | 771.75 | 0.16568
15.8 | 15.9 | 771.75 | 0.16257
15.9 | 16 | 771.75 | 0.15954
16 | 16.1 | 771.75 | 0.15659
16.1 | 16.2 | 771.75 | 0.1537
16.2 | 16.3 | 771.75 | 0.15089
16.3 | 16.4 | 771.75 | 0.14815
16.4 | 16.5 | 771.75 | 0.14547
16.5 | 16.6 | 771.75 | 0.14286
16.6 | 16.7 | 771.75 | 0.14031
16.7 | 16.8 | 771.75 | 0.13782
16.8 | 16.9 | 771.75 | 0.13539
16.9 | 17 | 771.75 | 0.13301
17 | 17.1 | 771.75 | 0.13069
17.1 | 17.2 | 771.75 | 0.12842
17.2 | 17.3 | 771.75 | 0.12621
17.3 | 17.4 | 771.75 | 0.12405
17.4 | 17.5 | 771.75 | 0.12193
17.5 | 17.6 | 771.75 | 0.11987
17.6 | 17.7 | 771.75 | 0.11785
17.7 | 17.8 | 771.75 | 0.11587
17.8 | 17.9 | 771.75 | 0.11394
17.9 | 18 | 771.75 | 0.11205
18 | 18.1 | 771.75 | 0.1102
18.1 | 18.2 | 771.75 | 0.1084
18.2 | 18.3 | 771.75 | 0.10663
18.3 | 18.4 | 771.75 | 0.1049
18.4 | 18.5 | 771.75 | 0.10321
18.5 | 18.6 | 771.75 | 0.10155
18.6 | 18.7 | 771.75 | 0.099933
18.7 | 18.8 | 771.75 | 0.098346
18.8 | 18.9 | 771.75 | 0.096794
18.9 | 19 | 771.75 | 0.095273
19 | 19.1 | 771.75 | 0.093785
19.1 | 19.2 | 771.75 | 0.092327
19.2 | 19.3 | 771.75 | 0.090899
19.3 | 19.4 | 771.75 | 0.089501
19.4 | 19.5 | 771.75 | 0.088131
19.5 | 19.6 | 771.75 | 0.086789
19.6 | 19.7 | 771.75 | 0.085474
19.7 | 19.8 | 771.75 | 0.084185
19.8 | 19.9 | 771.75 | 0.082923
19.9 | 20 | 771.75 | 0.081685
20 | 25 | 0 | 0
25 | 50 | 0 | 0