## BID
Wind Speed From | Wind Speed To | Power (Kw) | Cp
0 | 1.2 | 0 | 0 | Turbine Make | Enercon
1.2 | 1.3 | 0 | 0 | Turbine Type | E53
1.3 | 1.4 | 0 | 0 | Cut in Speed | 2
1.4 | 1.5 | 0 | 0 | Cut Out Speed | 25
1.5 | 1.6 | 0 | 0 | Rated Speed | 13
1.6 | 1.7 | 0 | 0 | Swept area | 2198
1.7 | 1.8 | 0 | 0 | Air Density | 1.083
1.8 | 1.9 | 0 | 0
1.9 | 2 | 0 | 0
2 | 2.1 | 0 | 0
2.1 | 2.2 | 0 | 0
2.2 | 2.3 | 0 | 0
2.3 | 2.4 | 0 | 0
2.4 | 2.5 | 0 | 0
2.5 | 2.6 | 8.9908 | 0.42978
2.6 | 2.7 | 10.3858 | 0.44333
2.7 | 2.8 | 11.696 | 0.44765
2.8 | 2.9 | 12.9348 | 0.44559
2.9 | 3 | 14.3902 | 0.44779
3 | 3.1 | 15.982 | 0.45073
3.1 | 3.2 | 17.8232 | 0.45699
3.2 | 3.3 | 19.8335 | 0.46369
3.3 | 3.4 | 22.0526 | 0.47141
3.4 | 3.5 | 24.3705 | 0.47757
3.5 | 3.6 | 27.05 | 0.48712
3.6 | 3.7 | 29.664 | 0.49204
3.7 | 3.8 | 33.179 | 0.50803
3.8 | 3.9 | 36.6761 | 0.51947
3.9 | 4 | 39.9466 | 0.52441
4 | 4.1 | 43.0135 | 0.52436
4.1 | 4.2 | 46.7088 | 0.52969
4.2 | 4.3 | 50.7733 | 0.53654
4.3 | 4.4 | 54.785 | 0.54035
4.4 | 4.5 | 58.6364 | 0.54063
4.5 | 4.6 | 63.7269 | 0.55008
4.6 | 4.7 | 68.8261 | 0.55697
4.7 | 4.8 | 73.8568 | 0.5611
4.8 | 4.9 | 79.4894 | 0.56767
4.9 | 5 | 85.2882 | 0.57326
5 | 5.1 | 91.0504 | 0.57669
5.1 | 5.2 | 97.6734 | 0.58363
5.2 | 5.3 | 103.7542 | 0.58553
5.3 | 5.4 | 110.0897 | 0.58741
5.4 | 5.5 | 116.6443 | 0.58905
5.5 | 5.6 | 123.4879 | 0.59079
5.6 | 5.7 | 130.473 | 0.59193
5.7 | 5.8 | 138.2112 | 0.59516
5.8 | 5.9 | 145.3142 | 0.59446
5.9 | 6 | 153.374 | 0.59658
6 | 6.1 | 161.6223 | 0.59825
6.1 | 6.2 | 169.8303 | 0.59871
6.2 | 6.3 | 178.4632 | 0.59965
6.3 | 6.4 | 186.3966 | 0.59741
6.4 | 6.5 | 195.4588 | 0.59798
6.5 | 6.6 | 204.4584 | 0.59751
6.6 | 6.7 | 214.3647 | 0.59883
6.7 | 6.8 | 220 | 0.58785
6.8 | 6.9 | 228 | 0.58312
6.9 | 7 | 239 | 0.58543
7 | 7.1 | 250 | 0.58687
7.1 | 7.2 | 260 | 0.58526
7.2 | 7.3 | 270 | 0.58313
7.3 | 7.4 | 280 | 0.58055
7.4 | 7.5 | 290 | 0.57755
7.5 | 7.6 | 301 | 0.5761
7.6 | 7.7 | 313 | 0.57603
7.7 | 7.8 | 325 | 0.5754
7.8 | 7.9 | 337 | 0.57428
7.9 | 8 | 349 | 0.5727
8 | 8.1 | 358 | 0.56598
8.1 | 8.2 | 370 | 0.56381
8.2 | 8.3 | 381 | 0.55984
8.3 | 8.4 | 393 | 0.55709
8.4 | 8.5 | 408 | 0.55818
8.5 | 8.6 | 419 | 0.55347
8.6 | 8.7 | 431 | 0.54991
8.7 | 8.8 | 445 | 0.54864
8.8 | 8.9 | 459 | 0.54704
8.9 | 9 | 469 | 0.54053
9 | 9.1 | 478 | 0.53294
9.1 | 9.2 | 490 | 0.5287
9.2 | 9.3 | 503 | 0.5254
9.3 | 9.4 | 517 | 0.52297
9.4 | 9.5 | 530 | 0.51937
9.5 | 9.6 | 542 | 0.51471
9.6 | 9.7 | 553 | 0.50908
9.7 | 9.8 | 567 | 0.50615
9.8 | 9.9 | 579 | 0.50136
9.9 | 10 | 588 | 0.49403
10 | 10.1 | 599 | 0.48847
10.1 | 10.2 | 612 | 0.48453
10.2 | 10.3 | 622 | 0.47825
10.3 | 10.4 | 633 | 0.4728
10.4 | 10.5 | 645 | 0.46813
10.5 | 10.6 | 657 | 0.46347
10.6 | 10.7 | 669 | 0.45883
10.7 | 10.8 | 680 | 0.45354
10.8 | 10.9 | 693 | 0.4496
10.9 | 11 | 704 | 0.44439
11 | 11.1 | 714 | 0.43863
11.1 | 11.2 | 723 | 0.43237
11.2 | 11.3 | 735 | 0.42798
11.3 | 11.4 | 746 | 0.42306
11.4 | 11.5 | 755 | 0.41709
11.5 | 11.6 | 767 | 0.41285
11.6 | 11.7 | 775 | 0.40655
11.7 | 11.8 | 785 | 0.40142
11.8 | 11.9 | 795 | 0.39637
11.9 | 12 | 800 | 0.38897
12 | 12.1 | 800 | 0.37941
12.1 | 12.2 | 800 | 0.37016
12.2 | 12.3 | 800 | 0.3612
12.3 | 12.4 | 800 | 0.35253
12.4 | 12.5 | 800 | 0.34414
12.5 | 12.6 | 800 | 0.33601
12.6 | 12.7 | 800 | 0.32814
12.7 | 12.8 | 800 | 0.3205
12.8 | 12.9 | 800 | 0.31311
12.9 | 13 | 800 | 0.30594
13 | 13.1 | 800 | 0.29899
13.1 | 13.2 | 800 | 0.29224
13.2 | 13.3 | 800 | 0.2857
13.3 | 13.4 | 800 | 0.27935
13.4 | 13.5 | 800 | 0.27319
13.5 | 13.6 | 800 | 0.26721
13.6 | 13.7 | 800 | 0.2614
13.7 | 13.8 | 800 | 0.25576
13.8 | 13.9 | 800 | 0.25028
13.9 | 14 | 800 | 0.24495
14 | 14.1 | 800 | 0.23978
14.1 | 14.2 | 800 | 0.23475
14.2 | 14.3 | 800 | 0.22986
14.3 | 14.4 | 800 | 0.2251
14.4 | 14.5 | 800 | 0.22048
14.5 | 14.6 | 800 | 0.21598
14.6 | 14.7 | 800 | 0.2116
14.7 | 14.8 | 800 | 0.20734
14.8 | 14.9 | 800 | 0.20319
14.9 | 15 | 800 | 0.19915
15 | 15.1 | 800 | 0.19522
15.1 | 15.2 | 800 | 0.1914
15.2 | 15.3 | 800 | 0.18767
15.3 | 15.4 | 800 | 0.18404
15.4 | 15.5 | 800 | 0.1805
15.5 | 15.6 | 800 | 0.17705
15.6 | 15.7 | 800 | 0.17369
15.7 | 15.8 | 800 | 0.17041
15.8 | 15.9 | 800 | 0.16721
15.9 | 16 | 800 | 0.1641
16 | 16.1 | 800 | 0.16106
16.1 | 16.2 | 800 | 0.1581
16.2 | 16.3 | 800 | 0.1552
16.3 | 16.4 | 800 | 0.15238
16.4 | 16.5 | 800 | 0.14963
16.5 | 16.6 | 800 | 0.14694
16.6 | 16.7 | 800 | 0.14432
16.7 | 16.8 | 800 | 0.14175
16.8 | 16.9 | 800 | 0.13925
16.9 | 17 | 800 | 0.13681
17 | 17.1 | 800 | 0.13442
17.1 | 17.2 | 800 | 0.13209
17.2 | 17.3 | 800 | 0.12982
17.3 | 17.4 | 800 | 0.12759
17.4 | 17.5 | 800 | 0.12542
17.5 | 17.6 | 800 | 0.12329
17.6 | 17.7 | 800 | 0.12121
17.7 | 17.8 | 800 | 0.11918
17.8 | 17.9 | 800 | 0.11719
17.9 | 18 | 800 | 0.11525
18 | 18.1 | 800 | 0.11335
18.1 | 18.2 | 800 | 0.11149
18.2 | 18.3 | 800 | 0.10968
18.3 | 18.4 | 800 | 0.1079
18.4 | 18.5 | 800 | 0.10616
18.5 | 18.6 | 800 | 0.10445
18.6 | 18.7 | 800 | 0.10279
18.7 | 18.8 | 800 | 0.10116
18.8 | 18.9 | 800 | 0.099559
18.9 | 19 | 800 | 0.097995
19 | 19.1 | 800 | 0.096464
19.1 | 19.2 | 800 | 0.094964
19.2 | 19.3 | 800 | 0.093496
19.3 | 19.4 | 800 | 0.092057
19.4 | 19.5 | 800 | 0.090648
19.5 | 19.6 | 800 | 0.089268
19.6 | 19.7 | 800 | 0.087915
19.7 | 19.8 | 800 | 0.08659
19.8 | 19.9 | 800 | 0.085291
19.9 | 20 | 0 | 0
20 | 25 | 0 | 0
25 | 50 | 0 | 0