## BID
Wind Speed From | Wind Speed To | Power (Kw) | Cp
0 | 1.2 | 0 | 0 | Turbine Make | Enercon
1.2 | 1.3 | 0 | 0 | Turbine Type | E53
1.3 | 1.4 | 0 | 0 | Cut in Speed | 2
1.4 | 1.5 | 0 | 0 | Cut Out Speed | 25
1.5 | 1.6 | 0 | 0 | Rated Speed | 13
1.6 | 1.7 | 0 | 0 | Swept area | 2198
1.7 | 1.8 | 0 | 0 | Air Density | 1.0873
1.8 | 1.9 | 0 | 0
1.9 | 2 | 0 | 0
2 | 2.1 | 0 | 0
2.1 | 2.2 | 0 | 0
2.2 | 2.3 | 0 | 0
2.3 | 2.4 | 0 | 0
2.4 | 2.5 | 0 | 0
2.5 | 2.6 | 4.16 | 0.22281
2.6 | 2.7 | 9.1605 | 0.43617
2.7 | 2.8 | 10.5157 | 0.4471
2.8 | 2.9 | 12.0046 | 0.45765
2.9 | 3 | 13.6048 | 0.46683
3 | 3.1 | 15.2273 | 0.47198
3.1 | 3.2 | 17.1517 | 0.48182
3.2 | 3.3 | 19.1009 | 0.48783
3.3 | 3.4 | 21.2012 | 0.49372
3.4 | 3.5 | 23.7564 | 0.50583
3.5 | 3.6 | 26.3755 | 0.51482
3.6 | 3.7 | 29.2664 | 0.52496
3.7 | 3.8 | 32.5427 | 0.53766
3.8 | 3.9 | 36.1979 | 0.55207
3.9 | 4 | 39.6471 | 0.55934
4 | 4.1 | 43.139 | 0.56409
4.1 | 4.2 | 47.0148 | 0.57088
4.2 | 4.3 | 51.2096 | 0.57845
4.3 | 4.4 | 55.5202 | 0.5844
4.4 | 4.5 | 60.1156 | 0.5906
4.5 | 4.6 | 65.2095 | 0.59887
4.6 | 4.7 | 70.4757 | 0.60594
4.7 | 4.8 | 75.902 | 0.61182
4.8 | 4.9 | 81.9627 | 0.62023
4.9 | 5 | 87.3077 | 0.62105
5 | 5.1 | 93.9536 | 0.62902
5.1 | 5.2 | 100.1338 | 0.63173
5.2 | 5.3 | 106.7738 | 0.6355
5.3 | 5.4 | 112.1993 | 0.6307
5.4 | 5.5 | 120.31 | 0.63941
5.5 | 5.6 | 127.293 | 0.64029
5.6 | 5.7 | 134.2319 | 0.63966
5.7 | 5.8 | 141.4361 | 0.63914
5.8 | 5.9 | 149.3261 | 0.64049
5.9 | 6 | 158.2404 | 0.6448
6 | 6.1 | 166.802 | 0.64626
6.1 | 6.2 | 175.5921 | 0.64741
6.2 | 6.3 | 184.7097 | 0.6486
6.3 | 6.4 | 194.7412 | 0.65177
6.4 | 6.5 | 204.7789 | 0.65374
6.5 | 6.6 | 214.2513 | 0.6529
6.6 | 6.7 | 224.9451 | 0.6548
6.7 | 6.8 | 235.8163 | 0.65616
6.8 | 6.9 | 247.219 | 0.65798
6.9 | 7 | 261.4707 | 0.6661
7 | 7.1 | 275.0737 | 0.67114
7.1 | 7.2 | 286.0085 | 0.66875
7.2 | 7.3 | 301.6896 | 0.67643
7.3 | 7.4 | 314.5236 | 0.67662
7.4 | 7.5 | 332.2726 | 0.68622
7.5 | 7.6 | 349.9302 | 0.69416
7.6 | 7.7 | 367.2299 | 0.7001
7.7 | 7.8 | 382.6007 | 0.70135
7.8 | 7.9 | 400.7938 | 0.7068
7.9 | 8 | 417.7778 | 0.70913
8 | 8.1 | 423.7143 | 0.69257
8.1 | 8.2 | 446.9039 | 0.70375
8.2 | 8.3 | 455.3609 | 0.69115
8.3 | 8.4 | 473.0634 | 0.69238
8.4 | 8.5 | 472.8046 | 0.66758
8.5 | 8.6 | 490.2848 | 0.66812
8.6 | 8.7 | 489.0077 | 0.6434
8.7 | 8.8 | 517.223 | 0.65733
8.8 | 8.9 | 524.1137 | 0.64363
8.9 | 9 | 527.8979 | 0.62667
9 | 9.1 | 527.3356 | 0.60537
9.1 | 9.2 | 537.479 | 0.5969
9.2 | 9.3 | 541.4164 | 0.58187
9.3 | 9.4 | 553.4573 | 0.57583
9.4 | 9.5 | 572 | 0.57633
9.5 | 9.6 | 580 | 0.56613
9.6 | 9.7 | 588 | 0.55619
9.7 | 9.8 | 599 | 0.54925
9.8 | 9.9 | 612.4 | 0.54453
9.9 | 10 | 625.8 | 0.53975
10 | 10.1 | 639.2 | 0.53493
10.1 | 10.2 | 652.6 | 0.53008
10.2 | 10.3 | 666 | 0.52521
10.3 | 10.4 | 679.4 | 0.52033
10.4 | 10.5 | 692.8 | 0.51543
10.5 | 10.6 | 706.2 | 0.51053
10.6 | 10.7 | 719.6 | 0.50563
10.7 | 10.8 | 733 | 0.50074
10.8 | 10.9 | 746.4 | 0.49586
10.9 | 11 | 759.8 | 0.491
11 | 11.1 | 773.2 | 0.48615
11.1 | 11.2 | 786.6 | 0.48133
11.2 | 11.3 | 800 | 0.47654
11.3 | 11.4 | 800 | 0.464
11.4 | 11.5 | 800 | 0.45189
11.5 | 11.6 | 800 | 0.44021
11.6 | 11.7 | 800 | 0.42892
11.7 | 11.8 | 800 | 0.41802
11.8 | 11.9 | 800 | 0.40748
11.9 | 12 | 800 | 0.39729
12 | 12.1 | 800 | 0.38744
12.1 | 12.2 | 800 | 0.37792
12.2 | 12.3 | 800 | 0.3687
12.3 | 12.4 | 800 | 0.35978
12.4 | 12.5 | 800 | 0.35114
12.5 | 12.6 | 800 | 0.34278
12.6 | 12.7 | 800 | 0.33469
12.7 | 12.8 | 800 | 0.32684
12.8 | 12.9 | 800 | 0.31924
12.9 | 13 | 800 | 0.31188
13 | 13.1 | 800 | 0.30473
13.1 | 13.2 | 800 | 0.29781
13.2 | 13.3 | 800 | 0.29109
13.3 | 13.4 | 800 | 0.28457
13.4 | 13.5 | 800 | 0.27825
13.5 | 13.6 | 800 | 0.27211
13.6 | 13.7 | 800 | 0.26615
13.7 | 13.8 | 800 | 0.26037
13.8 | 13.9 | 800 | 0.25475
13.9 | 14 | 800 | 0.24929
14 | 14.1 | 800 | 0.24399
14.1 | 14.2 | 800 | 0.23883
14.2 | 14.3 | 800 | 0.23382
14.3 | 14.4 | 800 | 0.22895
14.4 | 14.5 | 800 | 0.22421
14.5 | 14.6 | 800 | 0.21961
14.6 | 14.7 | 800 | 0.21513
14.7 | 14.8 | 800 | 0.21077
14.8 | 14.9 | 800 | 0.20652
14.9 | 15 | 800 | 0.20239
15 | 15.1 | 800 | 0.19837
15.1 | 15.2 | 800 | 0.19446
15.2 | 15.3 | 800 | 0.19064
15.3 | 15.4 | 800 | 0.18693
15.4 | 15.5 | 800 | 0.18331
15.5 | 15.6 | 800 | 0.17979
15.6 | 15.7 | 800 | 0.17635
15.7 | 15.8 | 800 | 0.173
15.8 | 15.9 | 800 | 0.16974
15.9 | 16 | 800 | 0.16656
16 | 16.1 | 800 | 0.16345
16.1 | 16.2 | 800 | 0.16043
16.2 | 16.3 | 800 | 0.15747
16.3 | 16.4 | 800 | 0.15459
16.4 | 16.5 | 800 | 0.15178
16.5 | 16.6 | 800 | 0.14904
16.6 | 16.7 | 800 | 0.14636
16.7 | 16.8 | 800 | 0.14375
16.8 | 16.9 | 800 | 0.1412
16.9 | 17 | 800 | 0.1387
17 | 17.1 | 800 | 0.13627
17.1 | 17.2 | 800 | 0.13389
17.2 | 17.3 | 800 | 0.13157
17.3 | 17.4 | 800 | 0.1293
17.4 | 17.5 | 800 | 0.12709
17.5 | 17.6 | 800 | 0.12492
17.6 | 17.7 | 800 | 0.1228
17.7 | 17.8 | 800 | 0.12073
17.8 | 17.9 | 800 | 0.11871
17.9 | 18 | 800 | 0.11673
18 | 18.1 | 800 | 0.1148
18.1 | 18.2 | 800 | 0.11291
18.2 | 18.3 | 800 | 0.11105
18.3 | 18.4 | 800 | 0.10924
18.4 | 18.5 | 800 | 0.10747
18.5 | 18.6 | 800 | 0.10574
18.6 | 18.7 | 800 | 0.10404
18.7 | 18.8 | 800 | 0.10238
18.8 | 18.9 | 800 | 0.10076
18.9 | 19 | 800 | 0.099167
19 | 19.1 | 800 | 0.097609
19.1 | 19.2 | 800 | 0.096084
19.2 | 19.3 | 800 | 0.09459
19.3 | 19.4 | 800 | 0.093128
19.4 | 19.5 | 800 | 0.091695
19.5 | 19.6 | 800 | 0.090292
19.6 | 19.7 | 800 | 0.088917
19.7 | 19.8 | 800 | 0.087569
19.8 | 19.9 | 800 | 0.086249
19.9 | 20 | 800 | 0.084956
20 | 25 | 0 | 0
25 | 50 | 0 | 0