## BID
Wind Speed From | Wind Speed To | Power (Kw) | Cp
0 | 1.2 | 0 | 0 | Turbine Make | Enercon
1.2 | 1.3 | 0 | 0 | Turbine Type | E53
1.3 | 1.4 | 0 | 0 | Cut in Speed | 2
1.4 | 1.5 | 0 | 0 | Cut Out Speed | 25
1.5 | 1.6 | 0 | 0 | Rated Speed | 13
1.6 | 1.7 | 0 | 0 | Swept area | 2198
1.7 | 1.8 | 0 | 0 | Air Density | 1.0946
1.8 | 1.9 | 0 | 0
1.9 | 2 | 0 | 0
2 | 2.1 | 0 | 0
2.1 | 2.2 | 0 | 0
2.2 | 2.3 | 0 | 0
2.3 | 2.4 | 0 | 0
2.4 | 2.5 | 0 | 0
2.5 | 2.6 | 0 | 0
2.6 | 2.7 | 1 | 0.047296
2.7 | 2.8 | 2 | 0.084467
2.8 | 2.9 | 5 | 0.18934
2.9 | 3 | 8 | 0.27267
3 | 3.1 | 12 | 0.36946
3.1 | 3.2 | 16 | 0.44646
3.2 | 3.3 | 19 | 0.482
3.3 | 3.4 | 21.6965 | 0.50187
3.4 | 3.5 | 24.0375 | 0.50839
3.5 | 3.6 | 26.4397 | 0.51262
3.6 | 3.7 | 29.2627 | 0.52138
3.7 | 3.8 | 32.2894 | 0.52991
3.8 | 3.9 | 35.4766 | 0.53745
3.9 | 4 | 38.8076 | 0.54384
4 | 4.1 | 42.2879 | 0.54927
4.1 | 4.2 | 46.2963 | 0.55839
4.2 | 4.3 | 50.134 | 0.56251
4.3 | 4.4 | 54.184 | 0.56652
4.4 | 4.5 | 58.651 | 0.57235
4.5 | 4.6 | 63.2516 | 0.57701
4.6 | 4.7 | 68.1127 | 0.5817
4.7 | 4.8 | 73.4823 | 0.58835
4.8 | 4.9 | 78.891 | 0.59299
4.9 | 5 | 84.8727 | 0.59969
5 | 5.1 | 90.7224 | 0.60333
5.1 | 5.2 | 96.5285 | 0.60491
5.2 | 5.3 | 102.668 | 0.60698
5.3 | 5.4 | 109.4063 | 0.61089
5.4 | 5.5 | 116.4898 | 0.61497
5.5 | 5.6 | 123.4341 | 0.61673
5.6 | 5.7 | 130.1612 | 0.61612
5.7 | 5.8 | 137.9532 | 0.61923
5.8 | 5.9 | 145.7547 | 0.62099
5.9 | 6 | 158.5883 | 0.64189
6 | 6.1 | 166.9553 | 0.64253
6.1 | 6.2 | 175.9345 | 0.64433
6.2 | 6.3 | 185.803 | 0.64807
6.3 | 6.4 | 194.8895 | 0.64791
6.4 | 6.5 | 205.7724 | 0.65252
6.5 | 6.6 | 215.8611 | 0.6534
6.6 | 6.7 | 226.7915 | 0.65576
6.7 | 6.8 | 238.4314 | 0.659
6.8 | 6.9 | 251.2324 | 0.6642
6.9 | 7 | 255.3374 | 0.64612
7 | 7.1 | 268.3104 | 0.65026
7.1 | 7.2 | 282.0644 | 0.65512
7.2 | 7.3 | 297.4533 | 0.66247
7.3 | 7.4 | 311.7825 | 0.66624
7.4 | 7.5 | 327.0831 | 0.67098
7.5 | 7.6 | 343.7363 | 0.67731
7.6 | 7.7 | 361.3258 | 0.68423
7.7 | 7.8 | 380.3691 | 0.6926
7.8 | 7.9 | 396.7067 | 0.69492
7.9 | 8 | 413.678 | 0.69747
8 | 8.1 | 428.5008 | 0.69571
8.1 | 8.2 | 444.6313 | 0.69549
8.2 | 8.3 | 459.6554 | 0.69301
8.3 | 8.4 | 475.2529 | 0.69094
8.4 | 8.5 | 492.325 | 0.6905
8.5 | 8.6 | 505.4449 | 0.68417
8.6 | 8.7 | 518.6977 | 0.6779
8.7 | 8.8 | 535 | 0.67537
8.8 | 8.9 | 544.8826 | 0.66466
8.9 | 9 | 558.2888 | 0.65832
9 | 9.1 | 568.2555 | 0.64798
9.1 | 9.2 | 578 | 0.6376
9.2 | 9.3 | 593.7819 | 0.63388
9.3 | 9.4 | 599 | 0.61905
9.4 | 9.5 | 606 | 0.60651
9.5 | 9.6 | 612 | 0.59337
9.6 | 9.7 | 618.3829 | 0.58102
9.7 | 9.8 | 625 | 0.56926
9.8 | 9.9 | 632.2418 | 0.55841
9.9 | 10 | 643.8908 | 0.55164
10 | 10.1 | 647 | 0.53784
10.1 | 10.2 | 652 | 0.52605
10.2 | 10.3 | 659 | 0.51622
10.3 | 10.4 | 663.4598 | 0.50472
10.4 | 10.5 | 665.308 | 0.49167
10.5 | 10.6 | 674 | 0.48399
10.6 | 10.7 | 682 | 0.47601
10.7 | 10.8 | 691 | 0.46889
10.8 | 10.9 | 700 | 0.46193
10.9 | 11 | 709 | 0.45511
11 | 11.1 | 718.4742 | 0.44872
11.1 | 11.2 | 721 | 0.43824
11.2 | 11.3 | 725 | 0.42897
11.3 | 11.4 | 729 | 0.41999
11.4 | 11.5 | 733 | 0.41128
11.5 | 11.6 | 737 | 0.40283
11.6 | 11.7 | 741.0227 | 0.39464
11.7 | 11.8 | 745 | 0.38667
11.8 | 11.9 | 749 | 0.37895
11.9 | 12 | 753 | 0.37145
12 | 12.1 | 757 | 0.36417
12.1 | 12.2 | 761 | 0.35709
12.2 | 12.3 | 766 | 0.35067
12.3 | 12.4 | 770 | 0.34397
12.4 | 12.5 | 774.4444 | 0.33765
12.5 | 12.6 | 778 | 0.33113
12.6 | 12.7 | 781 | 0.32455
12.7 | 12.8 | 785 | 0.31857
12.8 | 12.9 | 789 | 0.31275
12.9 | 13 | 792 | 0.30669
13 | 13.1 | 796 | 0.30118
13.1 | 13.2 | 800 | 0.29582
13.2 | 13.3 | 800 | 0.28914
13.3 | 13.4 | 800 | 0.28267
13.4 | 13.5 | 800 | 0.27639
13.5 | 13.6 | 800 | 0.27029
13.6 | 13.7 | 800 | 0.26437
13.7 | 13.8 | 800 | 0.25863
13.8 | 13.9 | 800 | 0.25305
13.9 | 14 | 800 | 0.24762
14 | 14.1 | 800 | 0.24236
14.1 | 14.2 | 800 | 0.23724
14.2 | 14.3 | 800 | 0.23226
14.3 | 14.4 | 800 | 0.22742
14.4 | 14.5 | 800 | 0.22271
14.5 | 14.6 | 800 | 0.21814
14.6 | 14.7 | 800 | 0.21369
14.7 | 14.8 | 800 | 0.20936
14.8 | 14.9 | 800 | 0.20514
14.9 | 15 | 800 | 0.20104
15 | 15.1 | 800 | 0.19704
15.1 | 15.2 | 800 | 0.19316
15.2 | 15.3 | 800 | 0.18937
15.3 | 15.4 | 800 | 0.18568
15.4 | 15.5 | 800 | 0.18209
15.5 | 15.6 | 800 | 0.17858
15.6 | 15.7 | 800 | 0.17517
15.7 | 15.8 | 800 | 0.17185
15.8 | 15.9 | 800 | 0.1686
15.9 | 16 | 800 | 0.16544
16 | 16.1 | 800 | 0.16236
16.1 | 16.2 | 800 | 0.15935
16.2 | 16.3 | 800 | 0.15642
16.3 | 16.4 | 800 | 0.15356
16.4 | 16.5 | 800 | 0.15077
16.5 | 16.6 | 800 | 0.14804
16.6 | 16.7 | 800 | 0.14538
16.7 | 16.8 | 800 | 0.14279
16.8 | 16.9 | 800 | 0.14025
16.9 | 17 | 800 | 0.13778
17 | 17.1 | 800 | 0.13536
17.1 | 17.2 | 800 | 0.133
17.2 | 17.3 | 800 | 0.13069
17.3 | 17.4 | 800 | 0.12844
17.4 | 17.5 | 800 | 0.12624
17.5 | 17.6 | 800 | 0.12409
17.6 | 17.7 | 800 | 0.12198
17.7 | 17.8 | 800 | 0.11993
17.8 | 17.9 | 800 | 0.11792
17.9 | 18 | 800 | 0.11595
18 | 18.1 | 800 | 0.11403
18.1 | 18.2 | 800 | 0.11215
18.2 | 18.3 | 800 | 0.11031
18.3 | 18.4 | 800 | 0.10851
18.4 | 18.5 | 800 | 0.10675
18.5 | 18.6 | 800 | 0.10503
18.6 | 18.7 | 800 | 0.10335
18.7 | 18.8 | 800 | 0.1017
18.8 | 18.9 | 800 | 0.10008
18.9 | 19 | 800 | 0.098503
19 | 19.1 | 800 | 0.096956
19.1 | 19.2 | 800 | 0.095441
19.2 | 19.3 | 800 | 0.093958
19.3 | 19.4 | 800 | 0.092505
19.4 | 19.5 | 800 | 0.091082
19.5 | 19.6 | 800 | 0.089688
19.6 | 19.7 | 800 | 0.088322
19.7 | 19.8 | 800 | 0.086984
19.8 | 19.9 | 800 | 0.085672
19.9 | 20 | 800 | 0.084387
20 | 25 | 0 | 0
25 | 50 | 0 | 0